## Document info
SDS document information
Text extracted from the original PDF. Tables, images, symbols and OCR may differ. Check the original PDF for safety information.
Field | Value
Document title | Lutetium(III) chloride hexahydrate (99.9%-Lu) (REO) SDS – Strem Chemicals, Inc.
Publisher | Strem Chemicals, Inc.
Material | Lutetium(III) chloride hexahydrate (99.9%-Lu) (REO)
CAS number | 15230-79-2
Product code / grade | 93-7111
Document type | SDS
Original language | German
Region | Germany
Revision date | 21.07.2021
Page count | 7
Original filename | sd93-7111_DE.pdf
RESDS page | https://resds.com/document/lutetium-iii-chloride-hexahydrate-99-9-lu-reo-sds-strem-chemicals-de-cce2149dd5
Original PDF | https://resds.com/pdf/lutetium-iii-chloride-hexahydrate-99-9-lu-reo-sds-strem-chemicals-de-cce2149dd5.pdf
Source URL | https://sds.strem.com/sd93-7111_DE.pdf
Description | Collected by RESDS. Original publisher PDF retained. Original manufacturer safety data sheet for Lutetium(III) chloride hexahydrate (99.9%-Lu) (REO). Product number: 93-7111. Original revision: 21.07.2021. Published under the file-level authorization confirmed by the user for the frozen 1,125-file manifest.

## Original text
Page | Line | Original text | Extraction method
1 | 1 | Seite: 1/7 | embedded
1 | 2 | Sicherheitsdatenblatt | embedded
1 | 3 | gemäß 1907/2006/EG, Artikel 31 | embedded
1 | 4 |  | embedded
1 | 5 | Druckdatum: 21.07.2021 überarbeitet am: 21.07.2021 | embedded
1 | 6 |  | embedded
1 | 7 | ABSCHNITT 1: Bezeichnung des Stoffs beziehungsweise des Gemischs und des | embedded
1 | 8 | Unternehmens | embedded
1 | 9 |  | embedded
1 | 10 | · 1.1 Produktidentifikator | embedded
1 | 11 |  | embedded
1 | 12 | · Handelsname: Lutetium(III) chloride hexahydrate (99.9%-Lu) (REO) | embedded
1 | 13 |  | embedded
1 | 14 | · Artikelnummer: 93-7111 | embedded
1 | 15 | · CAS-Nummer: | embedded
1 | 16 | 15230-79-2 | embedded
1 | 17 | · EG-Nummer: | embedded
1 | 18 | 233-240-1 | embedded
1 | 19 | · 1.2 Relevante identifizierte Verwendungen des Stoffs oder Gemischs und Verwendungen, von denen abgeraten | embedded
1 | 20 | wird | embedded
1 | 21 | Keine weiteren relevanten Informationen verfügbar. | embedded
1 | 22 |  | embedded
1 | 23 | · 1.3 Einzelheiten zum Lieferanten, der das Sicherheitsdatenblatt bereitstellt | embedded
1 | 24 | · Hersteller/Lieferant: | embedded
1 | 25 | Strem Chemicals, Inc. | embedded
1 | 26 | 7 Mulliken Way | embedded
1 | 27 | NEWBURYPORT, MA 01950 | embedded
1 | 28 | USA | embedded
1 | 29 | info@strem.com | embedded
1 | 30 |  | embedded
1 | 31 | · Auskunftgebender Bereich: Technical Department | embedded
1 | 32 | · 1.4 Notrufnummer: | embedded
1 | 33 | EMERGENCY: CHEMTREC: + 1 (800) 424-9300 | embedded
1 | 34 | During normal opening times: +1 (978) 499-1600 | embedded
1 | 35 |  | embedded
1 | 36 |  | embedded
1 | 37 | ABSCHNITT 2: Mögliche Gefahren | embedded
1 | 38 |  | embedded
1 | 39 | · 2.1 Einstufung des Stoffs oder Gemischs | embedded
1 | 40 | · Einstufung gemäß Verordnung (EG) Nr. 1272/2008 | embedded
1 | 41 |  | embedded
1 | 42 | GHS07 d~ | embedded
1 | 43 | Skin Irrit. 2 H315 Verursacht Hautreizungen. | embedded
1 | 44 | Eye Irrit. 2 H319 Verursacht schwere Augenreizung. | embedded
1 | 45 |  | embedded
1 | 46 | · 2.2 Kennzeichnungselemente | embedded
1 | 47 | · Kennzeichnung gemäß Verordnung (EG) Nr. 1272/2008 | embedded
1 | 48 | Der Stoff ist gemäß CLP-Verordnung eingestuft und gekennzeichnet. | embedded
1 | 49 | · Gefahrenpiktogramme | embedded
1 | 50 | d~ | embedded
1 | 51 | GHS07 | embedded
1 | 52 |  | embedded
1 | 53 | · Signalwort Achtung | embedded
1 | 54 | · Gefahrenhinweise | embedded
1 | 55 | H315 Verursacht Hautreizungen. | embedded
1 | 56 | H319 Verursacht schwere Augenreizung. | embedded
1 | 57 | · Sicherheitshinweise | embedded
1 | 58 | P101 Ist ärztlicher Rat erforderlich, Verpackung oder Kennzeichnungsetikett bereithalten. | embedded
1 | 59 | P102 Darf nicht in die Hände von Kindern gelangen. | embedded
1 | 60 | P103 Vor Gebrauch Kennzeichnungsetikett lesen. | embedded
1 | 61 | P262 Nicht in die Augen, auf die Haut oder auf die Kleidung gelangen lassen. | embedded
1 | 62 | (Fortsetzung auf Seite 2) | embedded
1 | 63 | DE | embedded
1 | 64 |  | embedded
1 | 65 |  | embedded
1 | 66 |  | embedded
1 | 67 |  | embedded
1 | 68 |  | embedded
1 | 69 | 44.1.1 | embedded
2 | 1 | Seite: 2/7 | embedded
2 | 2 | Sicherheitsdatenblatt | embedded
2 | 3 | gemäß 1907/2006/EG, Artikel 31 | embedded
2 | 4 |  | embedded
2 | 5 | Druckdatum: 21.07.2021 überarbeitet am: 21.07.2021 | embedded
2 | 6 |  | embedded
2 | 7 | Handelsname: Lutetium(III) chloride hexahydrate (99.9%-Lu) (REO) | embedded
2 | 8 |  | embedded
2 | 9 |  | embedded
2 | 10 | (Fortsetzung von Seite 1) | embedded
2 | 11 | P280 Schutzhandschuhe/Schutzkleidung/Augenschutz/Gesichtsschutz tragen. | embedded
2 | 12 | P305+P351+P338 BEI KONTAKT MIT DEN AUGEN: Einige Minuten lang behutsam mit Wasser spülen. | embedded
2 | 13 | Eventuell vorhandene Kontaktlinsen nach Möglichkeit entfernen. Weiter spülen. | embedded
2 | 14 | P304+P340 BEI EINATMEN: Die Person an die frische Luft bringen und für ungehinderte Atmung | embedded
2 | 15 | sorgen. | embedded
2 | 16 | P403+P233 An einem gut belüfteten Ort aufbewahren. Behälter dicht verschlossen halten. | embedded
2 | 17 | P501 Entsorgung des Inhalts / des Behälters gemäß den örtlichen / regionalen / nationalen/ | embedded
2 | 18 | internationalen Vorschriften. | embedded
2 | 19 | · 2.3 Sonstige Gefahren | embedded
2 | 20 | · Ergebnisse der PBT- und vPvB-Beurteilung | embedded
2 | 21 | · PBT: Nicht anwendbar. | embedded
2 | 22 | · vPvB: Nicht anwendbar. | embedded
2 | 23 |  | embedded
2 | 24 |  | embedded
2 | 25 | ABSCHNITT 3: Zusammensetzung/Angaben zu Bestandteilen | embedded
2 | 26 |  | embedded
2 | 27 | · 3.1 Chemische Charakterisierung: Stoffe | embedded
2 | 28 | · CAS-Nr. Bezeichnung | embedded
2 | 29 | 15230-79-2 Lutetium(III) chloride hexahydrate (99.9%-Lu) (REO) | embedded
2 | 30 | · Identifikationsnummer(n) | embedded
2 | 31 | · EG-Nummer: 233-240-1 | embedded
2 | 32 |  | embedded
2 | 33 |  | embedded
2 | 34 | ABSCHNITT 4: Erste-Hilfe-Maßnahmen | embedded
2 | 35 |  | embedded
2 | 36 | · 4.1 Beschreibung der Erste-Hilfe-Maßnahmen | embedded
2 | 37 | · Nach Einatmen: Bei Bewußtlosigkeit Lagerung und Transport in stabiler Seitenlage. | embedded
2 | 38 | · Nach Hautkontakt: Sofort mit Wasser und Seife abwaschen und gut nachspülen. | embedded
2 | 39 | · Nach Augenkontakt: | embedded
2 | 40 | Augen mehrere Minuten bei geöffnetem Lidspalt unter fließendem Wasser spülen. Bei anhaltenden Beschwerden | embedded
2 | 41 | Arzt konsultieren. | embedded
2 | 42 | · Nach Verschlucken: Bei anhaltenden Beschwerden Arzt konsultieren. | embedded
2 | 43 | · 4.2 Wichtigste akute und verzögert auftretende Symptome und Wirkungen | embedded
2 | 44 | Keine weiteren relevanten Informationen verfügbar. | embedded
2 | 45 | · 4.3 Hinweise auf ärztliche Soforthilfe oder Spezialbehandlung | embedded
2 | 46 | Keine weiteren relevanten Informationen verfügbar. | embedded
2 | 47 |  | embedded
2 | 48 |  | embedded
2 | 49 | ABSCHNITT 5: Maßnahmen zur Brandbekämpfung | embedded
2 | 50 |  | embedded
2 | 51 | · 5.1 Löschmittel | embedded
2 | 52 | · Geeignete Löschmittel: Feuerlöschmaßnahmen auf die Umgebung abstimmen. | embedded
2 | 53 | · 5.2 Besondere vom Stoff oder Gemisch ausgehende Gefahren | embedded
2 | 54 | Keine weiteren relevanten Informationen verfügbar. | embedded
2 | 55 | · 5.3 Hinweise für die Brandbekämpfung | embedded
2 | 56 | · Besondere Schutzausrüstung: Keine besonderen Maßnahmen erforderlich. | embedded
2 | 57 |  | embedded
2 | 58 |  | embedded
2 | 59 | ABSCHNITT 6: Maßnahmen bei unbeabsichtigter Freisetzung | embedded
2 | 60 |  | embedded
2 | 61 | · 6.1 Personenbezogene Vorsichtsmaßnahmen, Schutzausrüstungen und in Notfällen anzuwendende Verfahren | embedded
2 | 62 | Nicht erforderlich. | embedded
2 | 63 | · 6.2 Umweltschutzmaßnahmen: Keine besonderen Maßnahmen erforderlich. | embedded
2 | 64 | (Fortsetzung auf Seite 3) | embedded
2 | 65 | DE | embedded
2 | 66 |  | embedded
2 | 67 |  | embedded
2 | 68 |  | embedded
2 | 69 |  | embedded
2 | 70 |  | embedded
2 | 71 | 44.1.1 | embedded
3 | 1 | Seite: 3/7 | embedded
3 | 2 | Sicherheitsdatenblatt | embedded
3 | 3 | gemäß 1907/2006/EG, Artikel 31 | embedded
3 | 4 |  | embedded
3 | 5 | Druckdatum: 21.07.2021 überarbeitet am: 21.07.2021 | embedded
3 | 6 |  | embedded
3 | 7 | Handelsname: Lutetium(III) chloride hexahydrate (99.9%-Lu) (REO) | embedded
3 | 8 |  | embedded
3 | 9 |  | embedded
3 | 10 | (Fortsetzung von Seite 2) | embedded
3 | 11 | · 6.3 Methoden und Material für Rückhaltung und Reinigung: | embedded
3 | 12 | Kontaminiertes Material als Abfall nach Abschnitt 13 entsorgen. | embedded
3 | 13 | · 6.4 Verweis auf andere Abschnitte | embedded
3 | 14 | Informationen zur sicheren Handhabung siehe Abschnitt 7. | embedded
3 | 15 | Informationen zur persönlichen Schutzausrüstung siehe Abschnitt 8. | embedded
3 | 16 | Informationen zur Entsorgung siehe Abschnitt 13. | embedded
3 | 17 |  | embedded
3 | 18 |  | embedded
3 | 19 | ABSCHNITT 7: Handhabung und Lagerung | embedded
3 | 20 |  | embedded
3 | 21 | · 7.1 Schutzmaßnahmen zur sicheren Handhabung | embedded
3 | 22 | Bei sachgemäßer Verwendung keine besonderen Maßnahmen erforderlich. | embedded
3 | 23 | · Hinweise zum Brand- und Explosionsschutz: Keine besonderen Maßnahmen erforderlich. | embedded
3 | 24 |  | embedded
3 | 25 | · 7.2 Bedingungen zur sicheren Lagerung unter Berücksichtigung von Unverträglichkeiten | embedded
3 | 26 | · Lagerung: | embedded
3 | 27 | · Anforderung an Lagerräume und Behälter: Keine besonderen Anforderungen. | embedded
3 | 28 | · Zusammenlagerungshinweise: Nicht erforderlich. | embedded
3 | 29 | · Weitere Angaben zu den Lagerbedingungen: Behälter dicht geschlossen halten. | embedded
3 | 30 | · Lagerklasse: | embedded
3 | 31 | · Klassifizierung nach Betriebssicherheitsverordnung (BetrSichV): - | embedded
3 | 32 | · 7.3 Spezifische Endanwendungen Keine weiteren relevanten Informationen verfügbar. | embedded
3 | 33 |  | embedded
3 | 34 |  | embedded
3 | 35 | ABSCHNITT 8: Begrenzung und Überwachung der Exposition/Persönliche | embedded
3 | 36 | Schutzausrüstungen | embedded
3 | 37 |  | embedded
3 | 38 | · Zusätzliche Hinweise zur Gestaltung technischer Anlagen: Keine weiteren Angaben, siehe Abschnitt 7. | embedded
3 | 39 |  | embedded
3 | 40 | · 8.1 Zu überwachende Parameter | embedded
3 | 41 | · Bestandteile mit arbeitsplatzbezogenen, zu überwachenden Grenzwerten: Entfällt. | embedded
3 | 42 | · Zusätzliche Hinweise: Als Grundlage dienten die bei der Erstellung gültigen Listen. | embedded
3 | 43 |  | embedded
3 | 44 | · 8.2 Begrenzung und Überwachung der Exposition | embedded
3 | 45 | · Persönliche Schutzausrüstung: | embedded
3 | 46 | · Allgemeine Schutz- und Hygienemaßnahmen: | embedded
3 | 47 | Von Nahrungsmitteln, Getränken und Futtermitteln fernhalten. | embedded
3 | 48 | Beschmutzte, getränkte Kleidung sofort ausziehen. | embedded
3 | 49 | Vor den Pausen und bei Arbeitsende Hände waschen. | embedded
3 | 50 | Berührung mit den Augen und der Haut vermeiden. | embedded
3 | 51 | · Atemschutz: Nicht erforderlich. | embedded
3 | 52 | · Handschutz: | embedded
3 | 53 |  | embedded
3 | 54 |  | embedded
3 | 55 | Schutzhandschuhe _S | embedded
3 | 56 |  | embedded
3 | 57 | Das Handschuhmaterial muss undurchlässig und beständig gegen das Produkt / den Stoff / die Zubereitung sein. | embedded
3 | 58 | Aufgrund fehlender Tests kann keine Empfehlung zum Handschuhmaterial für das Produkt / die Zubereitung / das | embedded
3 | 59 | Chemikaliengemisch abgegeben werden. | embedded
3 | 60 | Auswahl des Handschuhmaterials unter Beachtung der Durchbruchzeiten, Permeationsraten und der | embedded
3 | 61 | Degradation. | embedded
3 | 62 | · Handschuhmaterial | embedded
3 | 63 | Die Auswahl eines geeigneten Handschuhs ist nicht nur vom Material, sondern auch von weiteren | embedded
3 | 64 | Qualitätsmerkmalen abhängig und von Hersteller zu Hersteller unterschiedlich. | embedded
3 | 65 | (Fortsetzung auf Seite 4) | embedded
3 | 66 | DE | embedded
3 | 67 |  | embedded
3 | 68 |  | embedded
3 | 69 |  | embedded
3 | 70 |  | embedded
3 | 71 |  | embedded
3 | 72 | 44.1.1 | embedded
4 | 1 | Seite: 4/7 | embedded
4 | 2 | Sicherheitsdatenblatt | embedded
4 | 3 | gemäß 1907/2006/EG, Artikel 31 | embedded
4 | 4 |  | embedded
4 | 5 | Druckdatum: 21.07.2021 überarbeitet am: 21.07.2021 | embedded
4 | 6 |  | embedded
4 | 7 | Handelsname: Lutetium(III) chloride hexahydrate (99.9%-Lu) (REO) | embedded
4 | 8 |  | embedded
4 | 9 |  | embedded
4 | 10 | (Fortsetzung von Seite 3) | embedded
4 | 11 | · Durchdringungszeit des Handschuhmaterials | embedded
4 | 12 | Die genaue Durchbruchzeit ist beim Schutzhandschuhhersteller zu erfahren und einzuhalten. | embedded
4 | 13 | · Augenschutz: | embedded
4 | 14 |  | embedded
4 | 15 |  | embedded
4 | 16 | Dichtschließende Schutzbrille _R | embedded
4 | 17 |  | embedded
4 | 18 |  | embedded
4 | 19 | ABSCHNITT 9: Physikalische und chemische Eigenschaften | embedded
4 | 20 |  | embedded
4 | 21 | · 9.1 Angaben zu den grundlegenden physikalischen und chemischen Eigenschaften | embedded
4 | 22 | · Allgemeine Angaben | embedded
4 | 23 | · Aussehen: | embedded
4 | 24 | Form: Kristallin | embedded
4 | 25 | Farbe: Weiß | embedded
4 | 26 | · Geruch: Geruchlos | embedded
4 | 27 | · Geruchsschwelle: Nicht bestimmt. | embedded
4 | 28 |  | embedded
4 | 29 | · pH-Wert: Nicht anwendbar. | embedded
4 | 30 |  | embedded
4 | 31 | · Zustandsänderung | embedded
4 | 32 | Schmelzpunkt/Gefrierpunkt: Nicht bestimmt. | embedded
4 | 33 | Siedebeginn und Siedebereich: Nicht bestimmt. | embedded
4 | 34 |  | embedded
4 | 35 | · Flammpunkt: Nicht anwendbar. | embedded
4 | 36 |  | embedded
4 | 37 | · Entzündbarkeit (fest, gasförmig): Nicht bestimmt. | embedded
4 | 38 |  | embedded
4 | 39 | · Zündtemperatur: | embedded
4 | 40 |  | embedded
4 | 41 | Zersetzungstemperatur: Nicht bestimmt. | embedded
4 | 42 |  | embedded
4 | 43 | · Selbstentzündungstemperatur: Nicht bestimmt. | embedded
4 | 44 |  | embedded
4 | 45 | · Explosive Eigenschaften: Das Produkt ist nicht explosionsgefährlich. | embedded
4 | 46 |  | embedded
4 | 47 | · Explosionsgrenzen: | embedded
4 | 48 | Untere: Nicht bestimmt. | embedded
4 | 49 | Obere: Nicht bestimmt. | embedded
4 | 50 |  | embedded
4 | 51 | · Dampfdruck: Nicht anwendbar. | embedded
4 | 52 |  | embedded
4 | 53 | · Dichte: Nicht bestimmt. | embedded
4 | 54 | · Relative Dichte Nicht bestimmt. | embedded
4 | 55 | · Dampfdichte Nicht anwendbar. | embedded
4 | 56 | · Verdampfungsgeschwindigkeit Nicht anwendbar. | embedded
4 | 57 |  | embedded
4 | 58 | · Löslichkeit in / Mischbarkeit mit | embedded
4 | 59 | Wasser: Unlöslich. | embedded
4 | 60 |  | embedded
4 | 61 | · Verteilungskoeffizient: n-Octanol/Wasser: Nicht bestimmt. | embedded
4 | 62 |  | embedded
4 | 63 | · Viskosität: | embedded
4 | 64 | Dynamisch: Nicht anwendbar. | embedded
4 | 65 | Kinematisch: Nicht anwendbar. | embedded
4 | 66 |  | embedded
4 | 67 | · Lösemittelgehalt: | embedded
4 | 68 | Organische Lösemittel: 0,0 % | embedded
4 | 69 | VOC (EU) 0,00 % | embedded
4 | 70 |  | embedded
4 | 71 | (Fortsetzung auf Seite 5) | embedded
4 | 72 | DE | embedded
4 | 73 |  | embedded
4 | 74 |  | embedded
4 | 75 |  | embedded
4 | 76 |  | embedded
4 | 77 |  | embedded
4 | 78 | 44.1.1 | embedded
5 | 1 | Seite: 5/7 | embedded
5 | 2 | Sicherheitsdatenblatt | embedded
5 | 3 | gemäß 1907/2006/EG, Artikel 31 | embedded
5 | 4 |  | embedded
5 | 5 | Druckdatum: 21.07.2021 überarbeitet am: 21.07.2021 | embedded
5 | 6 |  | embedded
5 | 7 | Handelsname: Lutetium(III) chloride hexahydrate (99.9%-Lu) (REO) | embedded
5 | 8 |  | embedded
5 | 9 |  | embedded
5 | 10 | (Fortsetzung von Seite 4) | embedded
5 | 11 |  | embedded
5 | 12 | Festkörpergehalt: 100,0 % | embedded
5 | 13 | · 9.2 Sonstige Angaben Keine weiteren relevanten Informationen verfügbar. | embedded
5 | 14 |  | embedded
5 | 15 |  | embedded
5 | 16 | ABSCHNITT 10: Stabilität und Reaktivität | embedded
5 | 17 |  | embedded
5 | 18 | · 10.1 Reaktivität Keine weiteren relevanten Informationen verfügbar. | embedded
5 | 19 | · 10.2 Chemische Stabilität | embedded
5 | 20 | · Thermische Zersetzung / zu vermeidende Bedingungen: | embedded
5 | 21 | Keine Zersetzung bei bestimmungsgemäßer Verwendung. | embedded
5 | 22 | · 10.3 Möglichkeit gefährlicher Reaktionen Keine gefährlichen Reaktionen bekannt. | embedded
5 | 23 | · 10.4 Zu vermeidende Bedingungen Keine weiteren relevanten Informationen verfügbar. | embedded
5 | 24 | · 10.5 Unverträgliche Materialien: Keine weiteren relevanten Informationen verfügbar. | embedded
5 | 25 | · 10.6 Gefährliche Zersetzungsprodukte: Keine gefährlichen Zersetzungsprodukte bekannt. | embedded
5 | 26 |  | embedded
5 | 27 |  | embedded
5 | 28 | ABSCHNITT 11: Toxikologische Angaben | embedded
5 | 29 |  | embedded
5 | 30 | · 11.1 Angaben zu toxikologischen Wirkungen | embedded
5 | 31 | · Akute Toxizität Aufgrund der verfügbaren Daten sind die Einstufungskriterien nicht erfüllt. | embedded
5 | 32 | · Primäre Reizwirkung: | embedded
5 | 33 | · Ätz-/Reizwirkung auf die Haut | embedded
5 | 34 | Verursacht Hautreizungen. | embedded
5 | 35 | · Schwere Augenschädigung/-reizung | embedded
5 | 36 | Verursacht schwere Augenreizung. | embedded
5 | 37 | · Sensibilisierung der Atemwege/Haut Aufgrund der verfügbaren Daten sind die Einstufungskriterien nicht erfüllt. | embedded
5 | 38 | · CMR-Wirkungen (krebserzeugende, erbgutverändernde und fortpflanzungsgefährdende Wirkung) | embedded
5 | 39 | · Keimzell-Mutagenität Aufgrund der verfügbaren Daten sind die Einstufungskriterien nicht erfüllt. | embedded
5 | 40 | · Karzinogenität Aufgrund der verfügbaren Daten sind die Einstufungskriterien nicht erfüllt. | embedded
5 | 41 | · Reproduktionstoxizität Aufgrund der verfügbaren Daten sind die Einstufungskriterien nicht erfüllt. | embedded
5 | 42 | · Spezifische Zielorgan-Toxizität bei einmaliger Exposition | embedded
5 | 43 | Aufgrund der verfügbaren Daten sind die Einstufungskriterien nicht erfüllt. | embedded
5 | 44 | · Spezifische Zielorgan-Toxizität bei wiederholter Exposition | embedded
5 | 45 | Aufgrund der verfügbaren Daten sind die Einstufungskriterien nicht erfüllt. | embedded
5 | 46 | · Aspirationsgefahr Aufgrund der verfügbaren Daten sind die Einstufungskriterien nicht erfüllt. | embedded
5 | 47 |  | embedded
5 | 48 |  | embedded
5 | 49 | ABSCHNITT 12: Umweltbezogene Angaben | embedded
5 | 50 |  | embedded
5 | 51 | · 12.1 Toxizität | embedded
5 | 52 | · Aquatische Toxizität: Keine weiteren relevanten Informationen verfügbar. | embedded
5 | 53 | · 12.2 Persistenz und Abbaubarkeit Keine weiteren relevanten Informationen verfügbar. | embedded
5 | 54 | · 12.3 Bioakkumulationspotenzial Keine weiteren relevanten Informationen verfügbar. | embedded
5 | 55 | · 12.4 Mobilität im Boden Keine weiteren relevanten Informationen verfügbar. | embedded
5 | 56 | · Weitere ökologische Hinweise: | embedded
5 | 57 | · Allgemeine Hinweise: Keine Wassergefährdung bekannt. | embedded
5 | 58 | · 12.5 Ergebnisse der PBT- und vPvB-Beurteilung | embedded
5 | 59 | · PBT: Nicht anwendbar. | embedded
5 | 60 | · vPvB: Nicht anwendbar. | embedded
5 | 61 | · 12.6 Andere schädliche Wirkungen Keine weiteren relevanten Informationen verfügbar. | embedded
5 | 62 | DE | embedded
5 | 63 | (Fortsetzung auf Seite 6) | embedded
5 | 64 |  | embedded
5 | 65 |  | embedded
5 | 66 |  | embedded
5 | 67 |  | embedded
5 | 68 |  | embedded
5 | 69 | 44.1.1 | embedded
6 | 1 | Seite: 6/7 | embedded
6 | 2 | Sicherheitsdatenblatt | embedded
6 | 3 | gemäß 1907/2006/EG, Artikel 31 | embedded
6 | 4 |  | embedded
6 | 5 | Druckdatum: 21.07.2021 überarbeitet am: 21.07.2021 | embedded
6 | 6 |  | embedded
6 | 7 | Handelsname: Lutetium(III) chloride hexahydrate (99.9%-Lu) (REO) | embedded
6 | 8 |  | embedded
6 | 9 | (Fortsetzung von Seite 5) | embedded
6 | 10 |  | embedded
6 | 11 | ABSCHNITT 13: Hinweise zur Entsorgung | embedded
6 | 12 |  | embedded
6 | 13 | · 13.1 Verfahren der Abfallbehandlung | embedded
6 | 14 | · Empfehlung: Darf nicht zusammen mit Hausmüll entsorgt werden. Nicht in die Kanalisation gelangen lassen. | embedded
6 | 15 |  | embedded
6 | 16 | · Ungereinigte Verpackungen: | embedded
6 | 17 | · Empfehlung: Entsorgung gemäß den behördlichen Vorschriften. | embedded
6 | 18 |  | embedded
6 | 19 |  | embedded
6 | 20 | ABSCHNITT 14: Angaben zum Transport | embedded
6 | 21 |  | embedded
6 | 22 | · 14.1 UN-Nummer | embedded
6 | 23 | · ADR, ADN, IMDG, IATA entfällt | embedded
6 | 24 |  | embedded
6 | 25 | · 14.2 Ordnungsgemäße UN-Versandbezeichnung | embedded
6 | 26 | · ADR, ADN, IMDG, IATA entfällt | embedded
6 | 27 |  | embedded
6 | 28 | · 14.3 Transportgefahrenklassen | embedded
6 | 29 |  | embedded
6 | 30 | · ADR, ADN, IMDG, IATA | embedded
6 | 31 | · Klasse entfällt | embedded
6 | 32 |  | embedded
6 | 33 | · 14.4 Verpackungsgruppe | embedded
6 | 34 | · ADR, IMDG, IATA entfällt | embedded
6 | 35 |  | embedded
6 | 36 | · 14.5 Umweltgefahren: | embedded
6 | 37 | · Marine pollutant: Nein | embedded
6 | 38 |  | embedded
6 | 39 | · 14.6 Besondere Vorsichtsmaßnahmen für den | embedded
6 | 40 | Verwender Nicht anwendbar. | embedded
6 | 41 |  | embedded
6 | 42 | · 14.7 Massengutbeförderung gemäß Anhang II des | embedded
6 | 43 | MARPOL-Übereinkommens und gemäß IBC-Code Nicht anwendbar. | embedded
6 | 44 |  | embedded
6 | 45 | · UN "Model Regulation": entfällt | embedded
6 | 46 |  | embedded
6 | 47 |  | embedded
6 | 48 | ABSCHNITT 15: Rechtsvorschriften | embedded
6 | 49 |  | embedded
6 | 50 | · 15.1 Vorschriften zu Sicherheit, Gesundheits- und Umweltschutz/spezifische Rechtsvorschriften für den Stoff | embedded
6 | 51 | oder das Gemisch | embedded
6 | 52 |  | embedded
6 | 53 | · Richtlinie 2012/18/EU | embedded
6 | 54 | · Namentlich aufgeführte gefährliche Stoffe - ANHANG I Der Stoff ist nicht enthalten. | embedded
6 | 55 | · 15.2 Stoffsicherheitsbeurteilung: Eine Stoffsicherheitsbeurteilung wurde nicht durchgeführt. | embedded
6 | 56 |  | embedded
6 | 57 |  | embedded
6 | 58 | ABSCHNITT 16: Sonstige Angaben | embedded
6 | 59 | Die Angaben stützen sich auf den heutigen Stand unserer Kenntnisse, sie stellen jedoch keine Zusicherung von | embedded
6 | 60 | Produkteigenschaften dar und begründen kein vertragliches Rechtsverhältnis. | embedded
6 | 61 |  | embedded
6 | 62 | · Datenblatt ausstellender Bereich: Technical Department. | embedded
6 | 63 | · Ansprechpartner: Technical Director | embedded
6 | 64 | · Abkürzungen und Akronyme: | embedded
6 | 65 | ADR: Accord européen sur le transport des marchandises dangereuses par Route (European Agreement concerning the International | embedded
6 | 66 | Carriage of Dangerous Goods by Road) | embedded
6 | 67 | IMDG: International Maritime Code for Dangerous Goods | embedded
6 | 68 | IATA: International Air Transport Association | embedded
6 | 69 | GHS: Globally Harmonised System of Classification and Labelling of Chemicals | embedded
6 | 70 | (Fortsetzung auf Seite 7) | embedded
6 | 71 | DE | embedded
6 | 72 |  | embedded
6 | 73 |  | embedded
6 | 74 |  | embedded
6 | 75 |  | embedded
6 | 76 |  | embedded
6 | 77 | 44.1.1 | embedded
7 | 1 | Seite: 7/7 | embedded
7 | 2 | Sicherheitsdatenblatt | embedded
7 | 3 | gemäß 1907/2006/EG, Artikel 31 | embedded
7 | 4 |  | embedded
7 | 5 | Druckdatum: 21.07.2021 überarbeitet am: 21.07.2021 | embedded
7 | 6 |  | embedded
7 | 7 | Handelsname: Lutetium(III) chloride hexahydrate (99.9%-Lu) (REO) | embedded
7 | 8 |  | embedded
7 | 9 |  | embedded
7 | 10 | (Fortsetzung von Seite 6) | embedded
7 | 11 | EINECS: European Inventory of Existing Commercial Chemical Substances | embedded
7 | 12 | CAS: Chemical Abstracts Service (division of the American Chemical Society) | embedded
7 | 13 | GefStoffV: Gefahrstoffverordnung (Ordinance on Hazardous Substances, Germany) | embedded
7 | 14 | VOC: Volatile Organic Compounds (USA, EU) | embedded
7 | 15 | PBT: Persistent, Bioaccumulative and Toxic | embedded
7 | 16 | vPvB: very Persistent and very Bioaccumulative | embedded
7 | 17 | Skin Irrit. 2: Hautreizende/-ätzende Wirkung – Kategorie 2 | embedded
7 | 18 | Eye Irrit. 2: Schwere Augenschädigung/Augenreizung – Kategorie 2 | embedded
7 | 19 | DE | embedded
7 | 20 |  | embedded
7 | 21 |  | embedded
7 | 22 |  | embedded
7 | 23 |  | embedded
7 | 24 |  | embedded
7 | 25 | 44.1.1 | embedded