## 文書情報
SDS文書情報
原本PDFから抽出したテキストです。表、画像、記号、OCR結果は原本と異なる場合があります。安全情報は原本PDFで確認してください。
項目 | 内容
文書名 | Gadolinium standard solution 1000 mg/L — Safety Data Sheet — Seishin
発行元 | Seishin
材料 | Gadolinium standard solution 1000 mg/L
CAS番号 | 7697-37-2; 7440-54-2; 7732-18-5
製品番号・グレード | 1000mg/L ガドリニウム標準液
文書種類 | SDS
原文の言語 | Japanese
地域 | Japan
改訂日
ページ数 | 5
原本ファイル名 | 116_Gadolinium_standard_solution_1000_mg_L_Seishin_JA.pdf
RESDSページ | https://resds.com/document/gadolinium-standard-solution-1000-mg-l-sds-ja-7f3d61b222
原本PDF | https://resds.com/pdf/gadolinium-standard-solution-1000-mg-l-sds-ja-7f3d61b222.pdf
情報源URL | https://www.seishin-syoji.co.jp/websys/wp-content/uploads/2023/03/PLGD2-2Y_230721.pdf
説明 | Original Seishin safety data sheet for Gadolinium standard solution 1000 mg/L. CAS entries are substances/components identified in the original SDS: 7697-37-2; 7440-54-2; 7732-18-5. Original PDF retained without modification. Source collected on 2026-09-13.

## 原文内容
ページ | 行 | 原文内容 | 抽出方法
1 | 1 | 安全データシート | embedded
1 | 2 |  | embedded
1 | 3 | 1．製品及び会社情報 整理番号：１４１００８ | embedded
1 | 4 |  | embedded
1 | 5 | 改正：2023年7月21日 | embedded
1 | 6 | 製品名 １０００mg／L ガドリニウム標準液 | embedded
1 | 7 | 会社名 西進商事株式会社 | embedded
1 | 8 | 住所 〒650-0047 兵庫県神戸市中央区港島南町１－４－４ | embedded
1 | 9 | 担当部門 本社営業一課 TEL:078-303-3810 FAX: 078-303-3822 | embedded
1 | 10 | 緊急連絡先 本社営業一課 TEL:078-303-3810 | embedded
1 | 11 | 製品番号 PLGD2-2Y | embedded
1 | 12 | 用途 プラズマ分析用の標準液 | embedded
1 | 13 |  | embedded
1 | 14 |  | embedded
1 | 15 | ２．危険有害性の要約 | embedded
1 | 16 |  | embedded
1 | 17 | 【ＧＨＳ分類】 | embedded
1 | 18 |  | embedded
1 | 19 | 物理化学的危険性 | embedded
1 | 20 |  | embedded
1 | 21 | 金属腐食性物質 分類できない | embedded
1 | 22 |  | embedded
1 | 23 | 健康に対する有害性 | embedded
1 | 24 |  | embedded
1 | 25 | 急性毒性 経口：区分に該当しない 経皮：区分に該当しない | embedded
1 | 26 |  | embedded
1 | 27 | 吸入（粉塵、ミスト）：分類できない | embedded
1 | 28 |  | embedded
1 | 29 | 皮膚刺激/腐食性：区分２ | embedded
1 | 30 |  | embedded
1 | 31 | 眼損傷性/眼刺激性：区分２Ａ | embedded
1 | 32 |  | embedded
1 | 33 | 呼吸器感作性：区分に該当しない 皮膚感作性：区分に該当しない | embedded
1 | 34 |  | embedded
1 | 35 | 特定標的臓器/全身毒性（単回暴露）：区分に該当しない（呼吸器系） | embedded
1 | 36 |  | embedded
1 | 37 | 特定標的臓器/全身毒性（反復暴露）：区分に該当しない（呼吸器系、歯） | embedded
1 | 38 |  | embedded
1 | 39 | 環境に対する有害性 | embedded
1 | 40 |  | embedded
1 | 41 | 水性環境有害性（急性）：分類できない 水性環境有害性（慢性）：分類できない | embedded
1 | 42 |  | embedded
1 | 43 | 上記で記載がない危険有害性は区分に該当しないか分類できない。 | embedded
1 | 44 |  | embedded
1 | 45 | 【ＧＨＳラベル要素】 | embedded
1 | 46 |  | embedded
1 | 47 | シンボル | embedded
1 | 48 |  | embedded
1 | 49 |  | embedded
1 | 50 |  | embedded
1 | 51 |  | embedded
1 | 52 |  | embedded
1 | 53 | 注意喚起語 警告 | embedded
1 | 54 |  | embedded
1 | 55 |  | embedded
1 | 56 | 危険有害性情報 | embedded
1 | 57 |  | embedded
1 | 58 | 金属腐食のおそれ | embedded
1 | 59 |  | embedded
1 | 60 | 吸入すると有害 | embedded
1 | 61 |  | embedded
1 | 62 | 酸性溶液であり、眼、粘膜などに刺激作用がある | embedded
1 | 63 |  | embedded
1 | 64 |  | embedded
1 | 65 |  | embedded
1 | 66 |  | embedded
1 | 67 |  | embedded
1 | 68 | 141008 1 | embedded
2 | 1 | 注意書き： | embedded
2 | 2 |  | embedded
2 | 3 | 【安全対策】 | embedded
2 | 4 |  | embedded
2 | 5 | ミストスプレーを吸入しないこと。 | embedded
2 | 6 |  | embedded
2 | 7 | 取扱後は手をよく洗うこと。 | embedded
2 | 8 |  | embedded
2 | 9 | 屋外または換気の良い場所でのみ使用すること。 | embedded
2 | 10 |  | embedded
2 | 11 | 保護手袋/保護衣/保護眼鏡/保護面を着用すること。 | embedded
2 | 12 |  | embedded
2 | 13 | 【応急措置】 | embedded
2 | 14 |  | embedded
2 | 15 | 飲み込んだ場合：口をすすぐこと。無理に吐かせないこと。 | embedded
2 | 16 |  | embedded
2 | 17 | 皮膚（または髪）に付着した場合：直ちに汚染された衣類をすべて脱ぐこと/取り除く | embedded
2 | 18 |  | embedded
2 | 19 | こと。皮膚を流水/シャワーで洗うこと。 | embedded
2 | 20 |  | embedded
2 | 21 | 吸入した場合：空気の新鮮な場所に移し、呼吸しやすい姿勢で休息させること。 | embedded
2 | 22 |  | embedded
2 | 23 | 眼に入った場合：水で数分間注意深く洗うこと。次にコンタクトレンズを着用していて | embedded
2 | 24 |  | embedded
2 | 25 | 容易に外せる場合は外すこと。その後も洗浄を続けること。 | embedded
2 | 26 |  | embedded
2 | 27 | 暴露または暴露の懸念がある場合は医師の診断/手当を受けること。 | embedded
2 | 28 |  | embedded
2 | 29 | 汚染された衣類を再使用する場合には洗濯をすること。 | embedded
2 | 30 |  | embedded
2 | 31 | 【保管】 | embedded
2 | 32 |  | embedded
2 | 33 | 直射日光を避け、容器を密閉して涼しい換気の良いところで施錠して保管すること。 | embedded
2 | 34 |  | embedded
2 | 35 | 【廃棄】 | embedded
2 | 36 |  | embedded
2 | 37 | 内容物や容器を、都道府県知事の許可を受けた専門の廃棄物処理業者に業務委託すること。 | embedded
2 | 38 |  | embedded
2 | 39 |  | embedded
2 | 40 | ３．組成、成分情報 | embedded
2 | 41 |  | embedded
2 | 42 |  | embedded
2 | 43 | 単一製品・混合物の区別 混合物 | embedded
2 | 44 | 化学名または一般名 １０００mg／L ガドリニウム標準液 | embedded
2 | 45 |  | embedded
2 | 46 |  | embedded
2 | 47 | 成分名 化審法番号 安衛法番号 CAS番号 含有量(%) | embedded
2 | 48 | 硝酸 (1)-394 公表 7697-37-2 2% | embedded
2 | 49 | ガドリニウム － 公表 7440-54-2 0.1%(Gdとして) | embedded
2 | 50 | 水 － 公表 7732-18-5 約98% | embedded
2 | 51 |  | embedded
2 | 52 | 危険有害性成分：硝酸 | embedded
2 | 53 |  | embedded
2 | 54 | 労働安全衛生法(名称等を表示すべき危険物) ：硝酸 | embedded
2 | 55 |  | embedded
2 | 56 | 労働安全衛生法(名称等を通知すべき危険物) ：硝酸 | embedded
2 | 57 |  | embedded
2 | 58 |  | embedded
2 | 59 | ４．応急措置 | embedded
2 | 60 | 吸入した場合 空気の新鮮な場所に移動し、きれいな水でよくうがいをする。必 | embedded
2 | 61 | 要であれば医師の手当てを受ける。 | embedded
2 | 62 | 皮膚に付着した場合 汚染された衣類、靴などを速やかに脱ぎ捨てる。製品に触れた部 | embedded
2 | 63 | 分を水又は微温湯で流しながら洗浄する。外観に変化が見られた | embedded
2 | 64 | り、痛みが続く場合は、直ちに医師の診断を受ける。 | embedded
2 | 65 | 目に入った場合 直ちに清浄な水で最低15分間目を洗浄した後、眼科医の診断を受 | embedded
2 | 66 | ける。 | embedded
2 | 67 | 飲み込んだ場合 多量の清浄な水、または食塩水を飲ませて吐かせ速やかに医師の | embedded
2 | 68 |  | embedded
2 | 69 |  | embedded
2 | 70 |  | embedded
2 | 71 | 141008 2 | embedded
3 | 1 | 処置を受ける。 | embedded
3 | 2 | ５．火災時の措置 | embedded
3 | 3 | 消火剤 水噴霧、粉末消火薬剤、二酸化炭素 | embedded
3 | 4 | 特有の危険有害性 火災時に刺激性もしくは有害なフュームまたはガスを発生する | embedded
3 | 5 | 特有の消火方法 移動可能な容器は速やかに安全な場所に移す。移動不可能な場合 | embedded
3 | 6 | には周囲を水噴霧で冷却する。 | embedded
3 | 7 | 消火を行う者の保護 消火作業は可能な限り風上から行う。場合によっては呼吸保護具 | embedded
3 | 8 | を着用する。 | embedded
3 | 9 |  | embedded
3 | 10 |  | embedded
3 | 11 | ６．漏出時の措置 | embedded
3 | 12 | 人体に対する注意事項、 作業の際には吸い込んだり、眼、皮膚及び衣類に触れないように | embedded
3 | 13 | 保護具および緊急措置 必ず適切な保護具を着用する。風上から作業をして風下の人を退 | embedded
3 | 14 | 避させる。 | embedded
3 | 15 | 環境に対する注意事項 汚染された排水等が適切に処理されずに環境に排出されないよう | embedded
3 | 16 | に注意する。 | embedded
3 | 17 | 回収・中和 砂または不活性吸着剤をまいて、できるだけ掃きとり密閉できる | embedded
3 | 18 | 空容器に回収し、安全な場所に移す。 | embedded
3 | 19 | 回収跡は多量の水で洗い流す。 | embedded
3 | 20 |  | embedded
3 | 21 |  | embedded
3 | 22 | ７．取扱い及び保管上の注意 | embedded
3 | 23 | 取扱い 技術的対策 吸い込んだり眼、皮膚及び衣類に触れないように、適切な保護具 | embedded
3 | 24 | を着用して作業する。 | embedded
3 | 25 | 漏れ、あふれ、飛散をしないように取扱い、ミスト、蒸気の発生 | embedded
3 | 26 | を少なくする。 | embedded
3 | 27 | 作業後は容器を密栓し、うがい手洗いを十分にする。 | embedded
3 | 28 | 局所排気・全体換気 取り扱う場合は局所排気内、または全体換気の設備のある場所で | embedded
3 | 29 | 取り扱う。 | embedded
3 | 30 | 安全取扱い注意事項 吸い込んだり、眼、皮膚及び衣類に触れないように、適切な保護 | embedded
3 | 31 | 具を着用する。 | embedded
3 | 32 |  | embedded
3 | 33 |  | embedded
3 | 34 | 保管 保管条件 通風の良い乾燥した冷暗所に保管する。施錠して保管すること。 | embedded
3 | 35 | 容器包装材料 遮光した気密容器 | embedded
3 | 36 |  | embedded
3 | 37 |  | embedded
3 | 38 | ８．暴露防止及び保護措置 | embedded
3 | 39 | 設備対策 ミストに作業者が暴露されないように、局所排気装置の設置また | embedded
3 | 40 | は全体の換気を適切に行う。 | embedded
3 | 41 | 取扱い場所の近くに、洗眼及び身体洗浄用の設備を設ける。 | embedded
3 | 42 |  | embedded
3 | 43 |  | embedded
3 | 44 | 管理濃度、許容濃度 管理濃度 日本産業衛生学会 ＡＣＧＩＨ | embedded
3 | 45 | 硝酸 未設定 2ppm 5.2mg/m3 2ppm(TWA),4ppm(STEL) | embedded
3 | 46 |  | embedded
3 | 47 |  | embedded
3 | 48 |  | embedded
3 | 49 | 保護具 | embedded
3 | 50 | 呼吸器の保護具： 保護マスク、自給式呼吸器（火災時） | embedded
3 | 51 | 手の保護具： 保護手袋（不浸透性保護手袋） | embedded
3 | 52 | 眼の保護具： ゴーグル型保護眼鏡 | embedded
3 | 53 | 皮膚及び身体の保護具： 保護服（長袖作業衣） | embedded
3 | 54 |  | embedded
3 | 55 |  | embedded
3 | 56 |  | embedded
3 | 57 |  | embedded
3 | 58 | 141008 3 | embedded
4 | 1 | ９．物理的及び化学的性質 | embedded
4 | 2 | 形状 液体 | embedded
4 | 3 | 色 無色透明 | embedded
4 | 4 | 臭い 刺激臭 | embedded
4 | 5 | ｐH 強酸性 | embedded
4 | 6 | 融点 情報なし | embedded
4 | 7 | 沸点、初留点 約100℃ | embedded
4 | 8 | 引火点 情報なし | embedded
4 | 9 | 自然発火温度 自己発火性なし | embedded
4 | 10 | 蒸気圧 情報なし | embedded
4 | 11 | 比重 約1.0g/cm3(20℃) | embedded
4 | 12 | 溶解度 水に混和 | embedded
4 | 13 |  | embedded
4 | 14 |  | embedded
4 | 15 | １０．安定性及び反応性 | embedded
4 | 16 | 安定性 通常の保管条態、使用条件下では安定 | embedded
4 | 17 | 危険有害反応可能性 金属と接触すると腐食して水素ガスを発生し、引火・爆発の危険 | embedded
4 | 18 | 性がある。 | embedded
4 | 19 | 避けるべき条件 日光、熱 | embedded
4 | 20 | 危険有害な分解生成物 窒素酸化物 | embedded
4 | 21 |  | embedded
4 | 22 |  | embedded
4 | 23 | １１．有害性情報 | embedded
4 | 24 | 急性毒性（経口） 硝酸：LD50=264mg/kg | embedded
4 | 25 | 製品としてはデータ不足のため分類できない。 | embedded
4 | 26 | 急性毒性（経皮） データなし | embedded
4 | 27 | 急性毒性（ミスト） 製品としてはデータ不足のため分類できない。 | embedded
4 | 28 | 皮膚腐食性/刺激性 硝酸として人に対して腐食性の記載がある。（区分２） | embedded
4 | 29 | 眼刺激性 硝酸として眼に暴露すると激しい熱傷が起こるとの記載がある。 | embedded
4 | 30 | （区分２Ａ） | embedded
4 | 31 | 生殖細胞変異原性 分類できない | embedded
4 | 32 | 発癌性 分類できない | embedded
4 | 33 | 標的臓器/全身毒性 硝酸として呼吸器系に毒性が認められる。 | embedded
4 | 34 | （単回暴露） 製品としてはデータ不足のため分類できない。 | embedded
4 | 35 | 標的臓器/全身毒性 硝酸として毒性が認められる（歯、呼吸器系）。 | embedded
4 | 36 | （反復暴露） 製品としてはデータ不足のため分類できない。 | embedded
4 | 37 |  | embedded
4 | 38 |  | embedded
4 | 39 | １２．環境影響情報 | embedded
4 | 40 | 水性環境有害性（急性）：データなし | embedded
4 | 41 | 水性環境有害性（慢性）：データなし | embedded
4 | 42 |  | embedded
4 | 43 |  | embedded
4 | 44 |  | embedded
4 | 45 | １３．廃棄上の注意 | embedded
4 | 46 |  | embedded
4 | 47 |  | embedded
4 | 48 | 残余廃棄物 都道府県知事の許可を受けた産業廃棄物処理業者に内容を明示し | embedded
4 | 49 | て処理を委託する。 | embedded
4 | 50 | 汚染容器及び包装 空容器を廃棄する場合、内容物を完全に除去した後に処分する。 | embedded
4 | 51 |  | embedded
4 | 52 |  | embedded
4 | 53 |  | embedded
4 | 54 |  | embedded
4 | 55 |  | embedded
4 | 56 | 141008 4 | embedded
5 | 1 | １４．輸送上の注意 | embedded
5 | 2 |  | embedded
5 | 3 | 硝酸として | embedded
5 | 4 | 国際規制 国連番号：3264 | embedded
5 | 5 | 品名：硝酸 | embedded
5 | 6 | 国連分類：クラス8（腐食性物質） | embedded
5 | 7 | 容器等級：Ⅲ | embedded
5 | 8 | 国内規制 陸上規制情報：消防法等の規定に従う。 | embedded
5 | 9 | 海上輸送規定：船舶安全法の規定に従う。 | embedded
5 | 10 | 航空規制情報：航空法の規定に従う。 | embedded
5 | 11 |  | embedded
5 | 12 |  | embedded
5 | 13 | 輸送の特定の安全対策 輸送前に容器の破損、腐食、漏れ等がないことを確認する。転倒、 | embedded
5 | 14 | 及び条件 落下、破損がないように積み込み、荷崩れの防止を確実に行う。 | embedded
5 | 15 |  | embedded
5 | 16 |  | embedded
5 | 17 | １５．適用法令 | embedded
5 | 18 | 労働安全衛生法 名称等を表示すべき有害物 硝酸1%以上 | embedded
5 | 19 | 名称等を通知すべき有害物 硝酸1%以上 | embedded
5 | 20 | 特定化学物質等予防規則 第3類物質(硝酸) | embedded
5 | 21 | 化学物質管理促進法： 非該当 | embedded
5 | 22 | 毒物及び劇物取締法 非該当 | embedded
5 | 23 | 船舶安全法（危規則） 腐しょく性物質 | embedded
5 | 24 | 海洋汚染防止法 施行令別表第1有害液体物質 Y類物質 | embedded
5 | 25 | 航空法 腐食性物質 | embedded
5 | 26 | 消防法 非該当 | embedded
5 | 27 |  | embedded
5 | 28 |  | embedded
5 | 29 | １６．その他の情報 | embedded
5 | 30 |  | embedded
5 | 31 | 参考文献 | embedded
5 | 32 |  | embedded
5 | 33 | 1) 日本産業衛生学会 (2015) 許容濃度等の勧告 (2015年度) | embedded
5 | 34 |  | embedded
5 | 35 | 2) ACGIH (American Conference of Governmental Industrial Hygienists) (2015) TLVs and BEIs. | embedded
5 | 36 |  | embedded
5 | 37 | 3) SPEX Certiprep Inc． MSDS | embedded
5 | 38 |  | embedded
5 | 39 | 4) RTECS, Registry of Toxic Effects on Chemical Substances (2004). | embedded
5 | 40 |  | embedded
5 | 41 | 5) 独立行政法人 製品評価技術基盤機構 | embedded
5 | 42 |  | embedded
5 | 43 | 6) U.S. EPA (1990) Integrated Risk Information System (IRIS) | embedded
5 | 44 |  | embedded
5 | 45 | 7) ICSC (J) (2002) 国際化学物質安全性カード | embedded
5 | 46 |  | embedded
5 | 47 | 8) U.S. EPA (2003) AQUIRE database | embedded
5 | 48 |  | embedded
5 | 49 |  | embedded
5 | 50 |  | embedded
5 | 51 |  | embedded
5 | 52 | 記載内容は現時点で入手できる資料、情報、データにもとづいて作成しておりますが、含有 | embedded
5 | 53 | 量、物理化学的性質、危険・有害性等に関しては、いかなる保証をなすものではありません。 | embedded
5 | 54 | また、注意事項は通常の取扱いを対象としたものなので、特殊な取扱いの場合には、用途・ | embedded
5 | 55 | 用法に適した安全対策を実施の上、ご利用下さい。 | embedded
5 | 56 |  | embedded
5 | 57 |  | embedded
5 | 58 |  | embedded
5 | 59 |  | embedded
5 | 60 |  | embedded
5 | 61 | 141008 5 | embedded