## Document info
SDS document information
Text extracted from the original PDF. Tables, images, symbols and OCR may differ. Check the original PDF for safety information.
Field | Value
Document title | GADS-1 Matériau de référence certifié isotopique du gadolinium naturel
Publisher | National Research Council Canada
Material | Matériau de référence certifié isotopique du gadolinium dans l'acide nitrique à 2 %
CAS number | 7697-37-2; 12064-62-9
Product code / grade | GADS-1; Version 1,0
Document type | SDS
Original language | French
Region | Canada
Revision date | 26 août 2019
Page count | 7
Original filename | gads1-fr.pdf
RESDS page | https://resds.com/document/gads-1-materiau-de-reference-certifie-isotopique-du-gadolinium-fr-46cc742a7b
Original PDF | https://resds.com/pdf/gads-1-materiau-de-reference-certifie-isotopique-du-gadolinium-fr-46cc742a7b.pdf
Source URL | https://nrc-digital-repository.canada.ca/eng/view/supplement/?id=9e9522b2-38ca-4432-8d29-01a7786bd0d8&dsl=fr
Description | Collected by RESDS. Original publisher PDF retained. GADS-1, matériau de référence certifié isotopique du gadolinium pour utilisation en laboratoire. La section 3 de la FDS indique 2,0 % d'acide nitrique (CAS 7697-37-2) et 0,1 % de trioxyde de digadolinium (CAS 12064-62-9). Révision du 26 août 2019, version 1,0. Source : Conseil national de recherches Canada. Licence du gouvernement ouvert – Canada.

## Original text
Page | Line | Original text | Extraction method
1 | 1 | GADS | embedded
1 | 2 | Fiche de données de sécurité | embedded
1 | 3 | selon la norme sur la communication de risques (Hazard Communication Standard, CRF29 1910.1200) HazCom 2012 et selon le Règlement sur les produits dangereux (RPD) | embedded
1 | 4 | du SIMDUT 2015 | embedded
1 | 5 | Date d'émission : 2019-08-26 Date de révision : 2019-08-26 Version : 1,0 | embedded
1 | 6 |  | embedded
1 | 7 | SECTION 1 : Identification | embedded
1 | 8 | 1.1. Identificateur de produit | embedded
1 | 9 | Nom du produit : GADS | embedded
1 | 10 | Code du produit : Non disponsible | embedded
1 | 11 |  | embedded
1 | 12 | 1.2. Utilisations identifiées pertinentes de la substance ou du mélange et utilisations déconseillées | embedded
1 | 13 | Utilisation de la substance/mélange : Matériau de référence certifié isotopique pour le gadolinium, pour utilisation | embedded
1 | 14 | en laboratoire seulement | embedded
1 | 15 |  | embedded
1 | 16 | 1.3. Renseignements concernant le fournisseur de la fiche de données de sécurité | embedded
1 | 17 | Conseil national de recherches Canada | embedded
1 | 18 | 1200, chemin de Montréal, Bâtiment M12 | embedded
1 | 19 | Ottawa (Ontario) Canada K1A 0R6 | embedded
1 | 20 | T 613-993-2359 | embedded
1 | 21 |  | embedded
1 | 22 | 1.4. Numéro d’appel d’urgence | embedded
1 | 23 | Numéro d'urgence : CANUTEC 1-613-996-6666 | embedded
1 | 24 |  | embedded
1 | 25 | SECTION 2 : Identification des dangers | embedded
1 | 26 | 2.1. Classification de la substance ou du mélange | embedded
1 | 27 |  | embedded
1 | 28 | Classification GHS | embedded
1 | 29 | Irritation cutanée 2 | embedded
1 | 30 | Irritation oculaire 2A | embedded
1 | 31 |  | embedded
1 | 32 | 2.2. Éléments d’étiquetage | embedded
1 | 33 | Étiquetage GHS | embedded
1 | 34 | Pictogrammes de danger (GHS) : | embedded
1 | 35 |  | embedded
1 | 36 |  | embedded
1 | 37 |  | embedded
1 | 38 |  | embedded
1 | 39 | GHS07 | embedded
1 | 40 | Mention d'avertissement (GHS) : Attention | embedded
1 | 41 | Mentions de danger (GHS) : Provoque une irritation cutanée. Provoque une sévère irritation des yeux | embedded
1 | 42 | Conseils de prudence (GHS) : Se laver les mains, les avant-bras et le visage soigneusement après | embedded
1 | 43 | manipulation. Porter des gants de protection/des vêtements de | embedded
1 | 44 | protection/un équipement de protection des yeux/du visage. EN CAS DE | embedded
1 | 45 | CONTACT AVEC LA PEAU: Laver abondamment à l’eau. En cas d’irritation | embedded
1 | 46 | cutanée: Consulter un médecin. Enlever les vêtements contaminés et les | embedded
1 | 47 | laver avant réutilisation.EN CAS DE CONTACT AVEC LES YEUX: rincer | embedded
1 | 48 | avec précaution à l’eau pendant plusieurs minutes. Enlever les lentilles de | embedded
1 | 49 | contact si la victime en porte et si elles peuvent être facilement enlevées. Si | embedded
1 | 50 | l’irritation oculaire persiste: Consulter un médecin. | embedded
1 | 51 |  | embedded
1 | 52 |  | embedded
1 | 53 | 2.3. Autres dangers | embedded
1 | 54 | Aucune information complémentaire disponible | embedded
1 | 55 |  | embedded
1 | 56 | 2.4. Toxicité aiguë inconnue | embedded
1 | 57 | Non applicable | embedded
1 | 58 |  | embedded
1 | 59 |  | embedded
1 | 60 |  | embedded
1 | 61 | 2019-08-26 FR-CA (Français - CA) 1/7 | embedded
2 | 1 | GADS | embedded
2 | 2 | Fiche de données de sécurité | embedded
2 | 3 | selon la norme sur la communication de risques (Hazard Communication Standard, CRF29 1910.1200) HazCom 2012 et selon le Règlement sur les produits dangereux | embedded
2 | 4 | (RPD) du SIMDUT 2015 | embedded
2 | 5 |  | embedded
2 | 6 | SECTION 3 : Composition/information sur les ingrédients | embedded
2 | 7 | 3.1. Substances | embedded
2 | 8 | Non applicable | embedded
2 | 9 |  | embedded
2 | 10 | 3.2. Mélanges | embedded
2 | 11 |  | embedded
2 | 12 | Nom Identificateur de produit % (en poids) | embedded
2 | 13 | Acide nitrique (n° CAS) 7697-37-2 2,0 | embedded
2 | 14 | Trioxyde de digadolinium (n° CAS) 12064-62-9 0,1 | embedded
2 | 15 |  | embedded
2 | 16 | SECTION 4 : Premiers secours | embedded
2 | 17 | 4.1. Description des premiers secours | embedded
2 | 18 | Premiers soins après inhalation : S'il y a difficulté à respirer, transporter la victime à l'extérieur et la maintenir | embedded
2 | 19 | au repos dans une position où elle peut confortablement respirer. Consulter | embedded
2 | 20 | un médecin en cas de malaise. | embedded
2 | 21 | Premiers soins après contact avec la : EN CAS DE CONTACT AVEC LA PEAU: Laver abondamment à l’eau. | embedded
2 | 22 | peau Enlever les vêtements contaminés et les laver avant réutilisation. En cas | embedded
2 | 23 | d’irritation cutanée: Consulter un médecin. | embedded
2 | 24 | Premiers soins après contact oculaire : EN CAS DE CONTACT AVEC LES YEUX: Rincer avec précaution à l’eau | embedded
2 | 25 | pendant plusieurs minutes. Enlever les lentilles de contact si la victime en | embedded
2 | 26 | porte et si elles peuvent être facilement enlevées. Continuer à rincer. Si | embedded
2 | 27 | l’irritation oculaire persiste: Consulter un médecin. | embedded
2 | 28 | Premiers soins après ingestion : Si le produit a été ingéré, ne PAS provoquer le vomissement à moins que | embedded
2 | 29 | ceci ait été demandé par du personnel médical. Ne jamais administrer quoi | embedded
2 | 30 | que ce soit par voie orale à une personne inconsciente. Consulter un | embedded
2 | 31 | médecin en cas de malaise. | embedded
2 | 32 |  | embedded
2 | 33 | 4.2. Principaux symptômes et effets, aigus et différés | embedded
2 | 34 | Symptômes/effets après inhalation : Peut causer une irritation des voies respiratoires. | embedded
2 | 35 | Symptômes/effets après contact avec : Provoque une irritation cutanée. Les symptômes peuvent inclure des | embedded
2 | 36 | la peau rougeurs, des dessèchements, une délipidation et une gerçure de la peau. | embedded
2 | 37 | Symptômes/effets après contact : Provoque une sévère irritation des yeux. Les symptômes peuvent inclure un | embedded
2 | 38 | oculaire inconfort ou des douleurs, un clignement excessif des paupières et une | embedded
2 | 39 | production excessive de larmes, avec une rougeur prononcée et un | embedded
2 | 40 | gonflement de la conjonctive. | embedded
2 | 41 | Symptômes/effets après ingestion : Peut être nocif en cas d'ingestion. Peut causer un malaise gastro-intestinal, | embedded
2 | 42 | des nausées ou des vomissements. | embedded
2 | 43 |  | embedded
2 | 44 | 4.3. Indication des éventuels soins médicaux immédiats et traitements particuliers nécessaires | embedded
2 | 45 | Les symptômes peuvent ne pas apparaître immédiatement. En cas d'accident ou de malaise, consulter immédiatement | embedded
2 | 46 | un médecin (si possible, lui montrer l'étiquette ou la fiche de données de sécurité). | embedded
2 | 47 |  | embedded
2 | 48 | SECTION 5 : Mesures de lutte contre l’incendie | embedded
2 | 49 | 5.1. Moyens d’extinction | embedded
2 | 50 | Moyens d'extinction appropriés : Traiter pour les matériaux environnants. | embedded
2 | 51 | Agents d'extinction non appropriés : Aucun connu. | embedded
2 | 52 |  | embedded
2 | 53 | 5.2. Dangers particuliers résultant de la substance ou du mélange | embedded
2 | 54 | Danger d'incendie : Les produits de combustion peuvent inclure, sans s’y limiter : oxydes de | embedded
2 | 55 | carbone. Oxydes d'azote. | embedded
2 | 56 |  | embedded
2 | 57 | 5.3. Conseils aux pompiers | embedded
2 | 58 | Protection en cas d'incendie : Rester en amont du vent par rapport à l'incendie. Porter un habit pare feu | embedded
2 | 59 | complet incluant un équipement de respiration (SCBA). | embedded
2 | 60 |  | embedded
2 | 61 | 2019-08-26 FR-CA (Français - CA) 2/7 | embedded
3 | 1 | GADS | embedded
3 | 2 | Fiche de données de sécurité | embedded
3 | 3 | selon la norme sur la communication de risques (Hazard Communication Standard, CRF29 1910.1200) HazCom 2012 et selon le Règlement sur les produits dangereux | embedded
3 | 4 | (RPD) du SIMDUT 2015 | embedded
3 | 5 |  | embedded
3 | 6 | SECTION 6 : Mesures à prendre en cas de déversement accidentel | embedded
3 | 7 | 6.1. Précautions individuelles, équipement de protection et procédures d’urgence | embedded
3 | 8 | Mesures générales : Porter les vêtements protecteurs recommandés dans la section 8. Isoler la | embedded
3 | 9 | zone de danger et interdire l'accès au personnel non protégé et non | embedded
3 | 10 | autorisé. | embedded
3 | 11 |  | embedded
3 | 12 | 6.2. Méthodes et matériel de confinement et de nettoyage | embedded
3 | 13 | Pour le confinement : Contenir et/ou absorber le déversement avec une substance inerte (par ex. | embedded
3 | 14 | du sable ou de la vermiculite) puis placer ensuite dans un conteneur adapté. | embedded
3 | 15 | Ne pas déverser dans des eaux de surface ou dans les égouts. Porter | embedded
3 | 16 | l'équipement de protection individuelle recommandé. | embedded
3 | 17 | Procédés de nettoyage : Déblayer la substance avec une pelle et la placer dans un conteneur de | embedded
3 | 18 | récupération. Ventiler la zone. | embedded
3 | 19 |  | embedded
3 | 20 | 6.3. Référence à d'autres rubriques | embedded
3 | 21 | Voir la section 8 pour des conseils supplémentaires sur les vêtements et l’équipment de protection, et la section 13 pour | embedded
3 | 22 | d’autres conseils sur l’élimination. | embedded
3 | 23 |  | embedded
3 | 24 | SECTION 7 : Manutention et stockage | embedded
3 | 25 | 7.1. Précautions à prendre pour une manipulation sans danger | embedded
3 | 26 | Précautions à prendre pour une : Éviter le contact avec la peau et les yeux. Éviter de respirer les | embedded
3 | 27 | manipulation sans danger poussières/fumées/gaz/brouillards/vapeurs/aérosols. Ne pas avaler. | embedded
3 | 28 | Manipuler et ouvrir le récipient avec prudence. Ne pas manger, ne pas boire | embedded
3 | 29 | et ne pas fumer pendant l'utilisation. | embedded
3 | 30 | Mesures d'hygiène : Lessiver les vêtements contaminés avant de les réutiliser. Bien se laver les | embedded
3 | 31 | mains, les avant-bras et le visage après la manipulation. | embedded
3 | 32 |  | embedded
3 | 33 | 7.2. Conditions nécessaires pour assurer la sécurité du stockage, tenant compte d’éventuelles incompatibilités | embedded
3 | 34 | Conditions d’entreposage : Conserver hors de la portée des enfants. Maintenir le récipient fermé de | embedded
3 | 35 | manière étanche. Stocker dans un endroit bien ventilé. Tenir au frais. | embedded
3 | 36 | Conserver à l'écart des bases (fortes) | embedded
3 | 37 |  | embedded
3 | 38 | SECTION 8 : Contrôle de l’exposition/protection individuelle | embedded
3 | 39 | 8.1. Paramètres de contrôle | embedded
3 | 40 |  | embedded
3 | 41 | Acide nitrique (7697-37-2) | embedded
3 | 42 | ACGIH ACGIH TWA (ppm) 2 ppm | embedded
3 | 43 |  | embedded
3 | 44 | ACGIH ACGIH STEL (ppm) 4 ppm | embedded
3 | 45 |  | embedded
3 | 46 | OSHA OSHA PEL (TWA) (mg/m³) 5 mg/m³ | embedded
3 | 47 |  | embedded
3 | 48 | OSHA OSHA PEL (TWA) (ppm) 2 ppm | embedded
3 | 49 |  | embedded
3 | 50 | IDLH US IDLH (ppm) 25 ppm | embedded
3 | 51 |  | embedded
3 | 52 | NIOSH NIOSH REL (TWA) (mg/m³) 5 mg/m³ | embedded
3 | 53 |  | embedded
3 | 54 | NIOSH NIOSH REL (TWA) (ppm) 2 ppm | embedded
3 | 55 |  | embedded
3 | 56 | NIOSH NIOSH REL (STEL) (mg/m³) 10 mg/m³ | embedded
3 | 57 |  | embedded
3 | 58 | NIOSH NIOSH REL (STEL) (ppm) 4 ppm | embedded
3 | 59 |  | embedded
3 | 60 | Trioxyde de digadolinium (12064-62-9) | embedded
3 | 61 | ACGIH Sans objet | embedded
3 | 62 |  | embedded
3 | 63 | OSHA Sans objet | embedded
3 | 64 |  | embedded
3 | 65 | IDLH Sans objet | embedded
3 | 66 |  | embedded
3 | 67 |  | embedded
3 | 68 | 2019-08-26 FR-CA (Français - CA) 3/7 | embedded
4 | 1 | GADS | embedded
4 | 2 | Fiche de données de sécurité | embedded
4 | 3 | selon la norme sur la communication de risques (Hazard Communication Standard, CRF29 1910.1200) HazCom 2012 et selon le Règlement sur les produits dangereux | embedded
4 | 4 | (RPD) du SIMDUT 2015 | embedded
4 | 5 |  | embedded
4 | 6 | Trioxyde de digadolinium (12064-62-9) | embedded
4 | 7 | NIOSH Sans objet | embedded
4 | 8 |  | embedded
4 | 9 | 8.2. Contrôles de l’exposition | embedded
4 | 10 | Contrôles techniques appropriés : Assurer une bonne ventilation du poste de travail. | embedded
4 | 11 | Protection des mains : Porter des gants appropriés résistant aux produits chimiques. | embedded
4 | 12 | Protection oculaire : Porter un appareil de protection des yeux/du visage. | embedded
4 | 13 | Protection de la peau et du corps : Porter un vêtement de protection approprié. | embedded
4 | 14 | Protection des voies respiratoires : En cas de ventilation insuffisante, porter un appareil respiratoire approprié. | embedded
4 | 15 | Le choix de l'appareil de protection respiratoire doit être fondé sur les | embedded
4 | 16 | niveaux d'expositions prévus ou connus, les dangers du produit et les | embedded
4 | 17 | limites d'utilisation sans danger de l'appareil de protection respiratoire | embedded
4 | 18 | retenu. | embedded
4 | 19 | Contrôle de l'exposition de : Maintenir les niveaux sous les seuils de la protection environnementale de | embedded
4 | 20 | l'environnement la communauté. | embedded
4 | 21 | Autres informations : Ne pas manger, fumer ou boire là où la substance est manipulée, traitée ou | embedded
4 | 22 | stockée. Se laver les mains minutieusement avant de manger ou de fumer. À | embedded
4 | 23 | manipuler selon les pratiques de sécurité et d'hygiène industrielles établies. | embedded
4 | 24 |  | embedded
4 | 25 | SECTION 9 : Propriétés physiques et chimiques | embedded
4 | 26 | 9.1. Informations sur les propriétés physiques et chimiques de base | embedded
4 | 27 | État physique : Liquide | embedded
4 | 28 | Apparence : Liquide incolore. | embedded
4 | 29 | Couleur : Incolore | embedded
4 | 30 | Odeur : Aucune donnée disponible | embedded
4 | 31 | Seuil olfactif : Aucune donnée disponible | embedded
4 | 32 | pH : Aucune donnée disponible | embedded
4 | 33 | Point de fusion : Aucune donnée disponible | embedded
4 | 34 | Point de congélation : Aucune donnée disponible | embedded
4 | 35 | Point d'ébullition : Aucune donnée disponible | embedded
4 | 36 | Point d'éclair : Aucune donnée disponible | embedded
4 | 37 | Vitesse d'évaporation relative (acétate : Aucune donnée disponible | embedded
4 | 38 | de butyle=1) | embedded
4 | 39 | Inflammabilité (solide, gaz) : Non inflammable. | embedded
4 | 40 | Pression de la vapeur : Aucune donnée disponible | embedded
4 | 41 | Densité relative de la vapeur à 20 °C : Aucune donnée disponible | embedded
4 | 42 | Densité relative : Aucune donnée disponible | embedded
4 | 43 | Solubilité : Complètement soluble | embedded
4 | 44 | Coefficient de partage n-octanol/eau : Aucune donnée disponible | embedded
4 | 45 | Température d'auto-inflammation : Aucune donnée disponible | embedded
4 | 46 | Température de décomposition : Aucune donnée disponible | embedded
4 | 47 | Viscosité, cinématique : Aucune donnée disponible | embedded
4 | 48 | Viscosité, dynamique : Aucune donnée disponible | embedded
4 | 49 | Limites d'explosivité : Aucune donnée disponible | embedded
4 | 50 | Propriétés explosives : Aucune donnée disponible | embedded
4 | 51 | Propriétés comburantes : Aucune donnée disponible | embedded
4 | 52 |  | embedded
4 | 53 |  | embedded
4 | 54 | 2019-08-26 FR-CA (Français - CA) 4/7 | embedded
5 | 1 | GADS | embedded
5 | 2 | Fiche de données de sécurité | embedded
5 | 3 | selon la norme sur la communication de risques (Hazard Communication Standard, CRF29 1910.1200) HazCom 2012 et selon le Règlement sur les produits dangereux | embedded
5 | 4 | (RPD) du SIMDUT 2015 | embedded
5 | 5 |  | embedded
5 | 6 | 9.2. Autres informations | embedded
5 | 7 | Aucune information complémentaire disponible | embedded
5 | 8 |  | embedded
5 | 9 | SECTION 10 : Stabilité et réactivité | embedded
5 | 10 | 10.1. Réactivité | embedded
5 | 11 | Aucun, dans les conditions normales d'utilisation. | embedded
5 | 12 |  | embedded
5 | 13 | 10.2. Stabilité chimique | embedded
5 | 14 | Stable, dans les conditions normales d'entreposage. | embedded
5 | 15 |  | embedded
5 | 16 | 10.3. Possibilité de réactions dangereuses | embedded
5 | 17 | Aucun, dans les conditions normales d'utilisation. | embedded
5 | 18 |  | embedded
5 | 19 | 10.4. Conditions à éviter | embedded
5 | 20 | Aucun connu. | embedded
5 | 21 |  | embedded
5 | 22 | 10.5. Matières incompatibles | embedded
5 | 23 | Bases | embedded
5 | 24 |  | embedded
5 | 25 | 10.6. Produits de décomposition dangereux | embedded
5 | 26 | Peut inclure, sans s’y limiter : oxydes de carbone. Oxydes d'azote. | embedded
5 | 27 |  | embedded
5 | 28 | SECTION 11 : Données toxicologiques | embedded
5 | 29 | 11.1. Informations sur les effets toxicologiques | embedded
5 | 30 |  | embedded
5 | 31 | Toxicité Aiguë (voie orale) : Non classé | embedded
5 | 32 | Toxicité Aiguë (voie cutanée) : Non classé | embedded
5 | 33 | Toxicité aigüe (inhalation) : Non classé | embedded
5 | 34 |  | embedded
5 | 35 | Acide nitrique (7697-37-2) | embedded
5 | 36 | CL50 inhalation rat 1610,68 mg/m³ | embedded
5 | 37 | CL50 inhalation rat 2500 ppm/1h | embedded
5 | 38 |  | embedded
5 | 39 | Trioxyde de digadolinium (12064-62-9) | embedded
5 | 40 | DL50 orale rat > 5 g/kg | embedded
5 | 41 | Corrosion cutanée/irritation cutanée : Provoque une irritation cutanée. | embedded
5 | 42 | Lésions oculaires graves/irritation : Provoque une sévère irritation des yeux. | embedded
5 | 43 | oculaire | embedded
5 | 44 | Sensibilisation respiratoire ou cutanée : Compte tenu des données disponibles, les critères de classification ne sont | embedded
5 | 45 | pas remplis. | embedded
5 | 46 | Mutagénicité sur les cellules : Compte tenu des données disponibles, les critères de classification ne sont | embedded
5 | 47 | germinales pas remplis. | embedded
5 | 48 | Cancérogénicité : Compte tenu des données disponibles, les critères de classification ne sont | embedded
5 | 49 | pas remplis. | embedded
5 | 50 | Toxicité pour la reproduction : Compte tenu des données disponibles, les critères de classification ne sont | embedded
5 | 51 | pas remplis. | embedded
5 | 52 | Toxicité spécifique pour certains : Compte tenu des données disponibles, les critères de classification ne sont | embedded
5 | 53 | organes cibles (exposition unique) pas remplis. | embedded
5 | 54 | Toxicité spécifique pour certains : Compte tenu des données disponibles, les critères de classification ne sont | embedded
5 | 55 | organes cibles (exposition répétée) pas remplis. | embedded
5 | 56 | Danger par aspiration : Compte tenu des données disponibles, les critères de classification ne sont | embedded
5 | 57 | pas remplis. | embedded
5 | 58 | Symptômes/effets après inhalation : Peut causer une irritation des voies respiratoires. | embedded
5 | 59 |  | embedded
5 | 60 |  | embedded
5 | 61 | 2019-08-26 FR-CA (Français - CA) 5/7 | embedded
6 | 1 | GADS | embedded
6 | 2 | Fiche de données de sécurité | embedded
6 | 3 | selon la norme sur la communication de risques (Hazard Communication Standard, CRF29 1910.1200) HazCom 2012 et selon le Règlement sur les produits dangereux | embedded
6 | 4 | (RPD) du SIMDUT 2015 | embedded
6 | 5 |  | embedded
6 | 6 | Symptômes/effets après contact avec : Provoque une irritation cutanée. Les symptômes peuvent inclure des | embedded
6 | 7 | la peau rougeurs, des dessèchements, une délipidation et une gerçure de la peau. | embedded
6 | 8 | Symptômes/effets après contact : Provoque une sévère irritation des yeux. Les symptômes peuvent inclure un | embedded
6 | 9 | oculaire inconfort ou des douleurs, un clignement excessif des paupières et une | embedded
6 | 10 | production excessive de larmes, avec une rougeur prononcée et un | embedded
6 | 11 | gonflement de la conjonctive. | embedded
6 | 12 | Symptômes/effets après ingestion : Peut être nocif en cas d'ingestion. Peut causer un malaise gastro-intestinal, | embedded
6 | 13 | des nausées ou des vomissements. | embedded
6 | 14 | Autres informations : Voies d'exposition possibles : ingestion, inhalation, peau et yeux. | embedded
6 | 15 |  | embedded
6 | 16 | SECTION 12 : Données écologiques | embedded
6 | 17 | 12.1. Toxicité | embedded
6 | 18 | Écologie - général : Peut entraîner des effets néfastes à long terme pour l'environnement | embedded
6 | 19 | aquatique. | embedded
6 | 20 |  | embedded
6 | 21 | 12.2. Persistance et dégradabilité | embedded
6 | 22 | GADS | embedded
6 | 23 | Persistance et dégradabilité Non établi. | embedded
6 | 24 |  | embedded
6 | 25 | 12.3. Potentiel de bioaccumulation | embedded
6 | 26 | GADS | embedded
6 | 27 | Potentiel de bioaccumulation Non établi. | embedded
6 | 28 |  | embedded
6 | 29 | Acide nitrique (7697-37-2) | embedded
6 | 30 | Coefficient de partage n-octanol/eau -2,3 (à 25 °C) | embedded
6 | 31 |  | embedded
6 | 32 | 12.4. Mobilité dans le sol | embedded
6 | 33 | Aucune information complémentaire disponible | embedded
6 | 34 | 12.5. Autres effets néfastes | embedded
6 | 35 | Aucune information complémentaire disponible | embedded
6 | 36 |  | embedded
6 | 37 | SECTION 13 : Données sur l’élimination | embedded
6 | 38 | 13.1. Méthodes de traitement des déchets | embedded
6 | 39 | Recommandations relatives à : Ces matériaux doivent être éliminés dans le respect de toutes les | embedded
6 | 40 | l'élimination du produit ou de réglementations locales, régionales, provinciales et fédérales. Il est | embedded
6 | 41 | l'emballage recommandé d'éviter ou réduire autant que possible la production de | embedded
6 | 42 | déchets. | embedded
6 | 43 |  | embedded
6 | 44 | SECTION 14 : Informations relatives au transport | embedded
6 | 45 |  | embedded
6 | 46 | Department of Transportation (DOT) et Transport des marchandises dangereuses (TMD) | embedded
6 | 47 | Conformément aux exigences de DOT/TMD | embedded
6 | 48 | Non réglementé pour le transport | embedded
6 | 49 | Indications complémentaires | embedded
6 | 50 | Autres informations : Aucune information supplémentaire disponible | embedded
6 | 51 | Mesures de précautions pour le : Ne pas manipuler avant d’avoir lu et compris toutes les précautions de | embedded
6 | 52 | transport sécurité. | embedded
6 | 53 |  | embedded
6 | 54 | SECTION 15 : Informations sur la réglementation | embedded
6 | 55 | 15.1. Réglementations fédérales | embedded
6 | 56 |  | embedded
6 | 57 | Tous les composants de ce produit figurent à l’inventaire de la Toxic Substances Control Act (TSCA) de | embedded
6 | 58 | l’Environmental Protection Agency des États-Unis (ou en sont exclus). | embedded
6 | 59 |  | embedded
6 | 60 | 2019-08-26 FR-CA (Français - CA) 6/7 | embedded
7 | 1 | GADS | embedded
7 | 2 | Fiche de données de sécurité | embedded
7 | 3 | selon la norme sur la communication de risques (Hazard Communication Standard, CRF29 1910.1200) HazCom 2012 et selon le Règlement sur les produits dangereux | embedded
7 | 4 | (RPD) du SIMDUT 2015 | embedded
7 | 5 |  | embedded
7 | 6 | Tous les composants de ce produit figurent aux inventaires canadiens LIS (Liste intérieure des substances) et LES | embedded
7 | 7 | (Liste extérieure des substances) (ou en sont exclus). | embedded
7 | 8 |  | embedded
7 | 9 | Acide nitrique (7697-37-2) | embedded
7 | 10 | Listé dans la Section 302 du SARA des Etats-Unis (substances dangereuses) | embedded
7 | 11 | Soumis aux exigences de déclaration de la Loi SARA Section 313 des États-Unis | embedded
7 | 12 | CERCLA RQ 1000 lb | embedded
7 | 13 | Loi SARA Section 302, États-Unis, 1000 lb | embedded
7 | 14 | TPQ (Seuil de procédure d'urgence) | embedded
7 | 15 | Loi SARA Section 313, États-Unis – 1,0 % | embedded
7 | 16 | Déclaration des émissions | embedded
7 | 17 |  | embedded
7 | 18 | 15.2. Réglementation des États – É.-U. | embedded
7 | 19 | Aucune information complémentaire disponible | embedded
7 | 20 | SECTION 16 : Autres informations | embedded
7 | 21 | Date d'émission : 2019-08-26 | embedded
7 | 22 | Date de révision : 2019-08-26 | embedded
7 | 23 | Autres informations : Aucun. | embedded
7 | 24 | Version : 1,0 | embedded
7 | 25 | Préparé par : Nexreg Compliance Inc. | embedded
7 | 26 |  | embedded
7 | 27 | Avis de non-responsabilité : | embedded
7 | 28 | Les renseignements contenus dans la présente fiche de données de sécurité ont été établis sur la base de nos | embedded
7 | 29 | connaissances à la date de sa publication. Ils sont fournis uniquement à titre indicatif pour permettre la manipulation, la | embedded
7 | 30 | fabrication, le stockage, le transport, la distribution, la mise à disposition, l’utilisation et l’élimination dudit produit dans des | embedded
7 | 31 | conditions satisfaisantes de sécurité, et ne sauraient donc être interprétés comme une garantie ou considérés comme des | embedded
7 | 32 | spécifications de qualité. Les renseignements ne concernent en outre que le produit nommément désigné et, sauf | embedded
7 | 33 | indication contraire fournie dans la fiche, peuvent ne pas être applicables au mélange dudit produit avec d’autres | embedded
7 | 34 | substances ni être utilisables dans tout autre procédé. | embedded
7 | 35 |  | embedded
7 | 36 | Ce produit est uniquement conçu dans le but de servir dans le cadre de travaux de recherche ou d’expériences. Il ne doit | embedded
7 | 37 | pas être utilisé à des fins alimentaires, thérapeutiques, ménagères, agricoles ou esthétiques. Il doit être utilisé sous la | embedded
7 | 38 | supervision d’un personnel technique qualifié et disposant d’une expérience pratique de la manipulation de substances | embedded
7 | 39 | chimiques potentiellement dangereuses. Outre le solvant contenu dans ce produit (le cas échéant), les autres substances | embedded
7 | 40 | dangereuses dans la solution présentent des concentrations si faibles que la détermination exacte du degré de danger | embedded
7 | 41 | qu’elles pourraient poser n’est pas justifiée et pourrait même s’avérer trompeuse. Enfin, nous ne pouvons être tenus | embedded
7 | 42 | responsables des dommages qui pourraient résulter de la manipulation de ce produit ou d’un contact avec celui-ci. | embedded
7 | 43 |  | embedded
7 | 44 |  | embedded
7 | 45 |  | embedded
7 | 46 |  | embedded
7 | 47 |  | embedded
7 | 48 | 2019-08-26 FR-CA (Français - CA) 7/7 | embedded