## 文書情報
SDS文書情報
原本PDFから抽出したテキストです。表、画像、記号、OCR結果は原本と異なる場合があります。安全情報は原本PDFで確認してください。
項目 | 内容
文書名 | Lanthanum powder (99.9% REO) – Strem SDS
発行元 | Strem Chemicals, Inc.
材料 | Lanthanum powder (99.9% REO)
CAS番号 | 7439-91-0
製品番号・グレード | 93-5745
文書種類 | SDS
原文の言語 | Korean
地域 | South Korea
改訂日 | 2021.07.21
ページ数 | 8
原本ファイル名 | strem-sd93-5745_kr.pdf
RESDSページ | https://resds.com/document/lanthanum-powder-99-9-reo-strem-ko-b1acca7584
原本PDF | https://resds.com/pdf/lanthanum-powder-99-9-reo-strem-ko-b1acca7584.pdf
情報源URL | https://sds.strem.com/sd93-5745_KR.pdf
説明 | Collected by RESDS. Original publisher PDF retained. Original Strem SDS for Lanthanum powder (99.9% REO). Product number 93-5745; revision 2021.07.21. Publication authorized by the user on 2026-09-14.

## 原文内容
ページ | 行 | 原文内容 | 抽出方法
1 | 1 | 쪽: 1/8 | embedded
1 | 2 | 물질안전보건자료 | embedded
1 | 3 | GHS에 따라 | embedded
1 | 4 | 기압점: 2021.07.21 개정: 2021.07.21 | embedded
1 | 5 |  | embedded
1 | 6 | 1 화학제품과 회사에 관한 정보 | embedded
1 | 7 |  | embedded
1 | 8 | · 제품 식별자 | embedded
1 | 9 | · 제품명: Lanthanum powder (99.9% REO) | embedded
1 | 10 | · 상품번호: 93-5745 | embedded
1 | 11 | · CAS-번호 | embedded
1 | 12 | 7439-91-0 | embedded
1 | 13 | · EC 의번호: | embedded
1 | 14 | 231-099-0 | embedded
1 | 15 | · 해당 순물질이나 혼합물의 관련 하위용도 및 사용금지용도추가적인 정보가 존재하지 않습니다. | embedded
1 | 16 | · 안전데이터표(Safety Data Sheet)내 공급업체 관련 상세 정보 | embedded
1 | 17 | · 제조자/수입자/유통업자 정보: | embedded
1 | 18 | Strem Chemicals, Inc. | embedded
1 | 19 | 7 Mulliken Way | embedded
1 | 20 | NEWBURYPORT, MA 01950 | embedded
1 | 21 | USA | embedded
1 | 22 | info@strem.com | embedded
1 | 23 | · 추가적인 정보 획득 가능: Technical Department | embedded
1 | 24 | · 비상연락 전화번호: | embedded
1 | 25 | EMERGENCY: CHEMTREC: + 1 (800) 424-9300 | embedded
1 | 26 | During normal opening times: +1 (978) 499-1600 | embedded
1 | 27 |  | embedded
1 | 28 | 2 유해성·위험성 | embedded
1 | 29 |  | embedded
1 | 30 | · 순물질 또는 혼합물의 분류 | embedded
1 | 31 |  | embedded
1 | 32 | 화염 d~ | embedded
1 | 33 | 인화성 고체 – 구분 1 H228 인화성 고체 | embedded
1 | 34 | 물반응성 물질 및 혼합물 – 구분 2 H261 물과 접촉 시 인화성 가스를 발생시킴 | embedded
1 | 35 | · 라벨표기 요소 | embedded
1 | 36 | · GHS 라벨 요소 | embedded
1 | 37 | 본 화학물질은 화학물질의 분류 및 표기에 관한 국제조화시스템(GHS)에 따라 분류 및 표기되었습니다. | embedded
1 | 38 | · 그림문자 | embedded
1 | 39 | d~ | embedded
1 | 40 | GHS02 | embedded
1 | 41 |  | embedded
1 | 42 | · 신호어위험 | embedded
1 | 43 | · 유해․위험 문구 | embedded
1 | 44 | H228 인화성 고체 | embedded
1 | 45 | H261 물과 접촉 시 인화성 가스를 발생시킴 | embedded
1 | 46 | · 예방조치 문구 | embedded
1 | 47 | P101 의학적인 조치가 필요한 경우, 제품의 용기 또는 라벨을 보여주시오. | embedded
1 | 48 | P102 어린이 손이 닿지 않는 곳에 보관하시오. | embedded
1 | 49 | P103 사용 전에 라벨을 읽으시오. | embedded
1 | 50 | P231+P232 불활성 기체 하에서 취급하고, 습기를 방지하시오. | embedded
1 | 51 | P303+P361+P353 피부(또는 머리카락)에 묻으면 오염된 모든 의복은 벗으시오. 피부를 물로 씻으시오/샤 | embedded
1 | 52 | 워하시오. | embedded
1 | 53 | P305+P351+P338 눈에 묻으면 몇 분간 물로 조심해서 씻으시오. 가능하면콘택트렌즈를 제거하시오. 계속 | embedded
1 | 54 | 씻으시오. | embedded
1 | 55 | (2 쪽에계속) | embedded
1 | 56 | KR | embedded
1 | 57 |  | embedded
1 | 58 |  | embedded
1 | 59 |  | embedded
1 | 60 |  | embedded
1 | 61 |  | embedded
1 | 62 | 44.1.1 | embedded
2 | 1 | 쪽: 2/8 | embedded
2 | 2 | 물질안전보건자료 | embedded
2 | 3 | GHS에 따라 | embedded
2 | 4 | 기압점: 2021.07.21 개정: 2021.07.21 | embedded
2 | 5 |  | embedded
2 | 6 | 제품명: Lanthanum powder (99.9% REO) | embedded
2 | 7 |  | embedded
2 | 8 | (1 쪽부터계속) | embedded
2 | 9 | P403+P233 용기는 환기가 잘 되는 곳에 단단히 밀폐하여 저장하시오. | embedded
2 | 10 | P422 불활성 가스 환경 하에 보관 | embedded
2 | 11 | P501 현지/지역/국가/국제 규정에 따라서 내용물/용기 노출 | embedded
2 | 12 | · 기타 유해성 | embedded
2 | 13 | · PBT(잔류성, 생물농축성, 독성 물질) 및 vPvB(고 잔류성, 고 생물농축성 물질) 평가 결과 | embedded
2 | 14 | · PBT(잔류성, 생물농축성, 독성 물질): 해당사항 없음. | embedded
2 | 15 | · vPvB(고 잔류성, 고 생물농축성 물질): 해당사항 없음. | embedded
2 | 16 |  | embedded
2 | 17 | 3 구성성분의 명칭 및 함유량 | embedded
2 | 18 |  | embedded
2 | 19 | · 화 학 적 특 성: 화학물질 | embedded
2 | 20 | · CAS-번호표시 | embedded
2 | 21 | 7439-91-0 lanthanum | embedded
2 | 22 | · 식별 번 호 | embedded
2 | 23 | · EC 의번호: 231-099-0 | embedded
2 | 24 |  | embedded
2 | 25 | 4 응급조치 요령 | embedded
2 | 26 |  | embedded
2 | 27 | · 응급조치요령 내용 | embedded
2 | 28 | · 일 반 적 정보: 이 제품에 의해 오 염 된 의상은 즉 시 제 거 한 다. | embedded
2 | 29 | · 흡입했을 때: 신 선 한 공 기를 쐬고, 통증이 있을 때는 의료진의 도움을 구한다. | embedded
2 | 30 | · 피부에 접촉했을 때: 즉시물로씻는다. | embedded
2 | 31 | · 눈에 들어갔을 때: 흐르는 물에 눈을 몇분동안 씻어내고나서, 의사와 상담한 다 | embedded
2 | 32 | · 먹었을 때: 증상이 지 속될 경우에는 의사와 상 담 한 다. | embedded
2 | 33 | · 기타 의사의 주의사항: | embedded
2 | 34 | · 가장 중요한 급∙만성 증상 및 영향추가적인 정보가 존재하지 않습니다. | embedded
2 | 35 | · 즉각적인 의료처치 및 특별치료가 필요함을 시사하는 징후추가적인 정보가 존재하지 않습니다. | embedded
2 | 36 |  | embedded
2 | 37 | 5 폭발·화재시 대처방법 | embedded
2 | 38 |  | embedded
2 | 39 | · 소화제 | embedded
2 | 40 | · 적절한 소화제: | embedded
2 | 41 | 모 래를 사용하고, 물 을 사 용 하 지 않 는 다. | embedded
2 | 42 | 이 산 화 탄 소, 모 래, 석 회 가 루를 사용하고, 물 을 사 용 하 지 않 는 다. | embedded
2 | 43 | 주 변 환 경에 맞는 화 재 진 화방법을 사용한다. | embedded
2 | 44 | · 부적절한 소화제: 물 | embedded
2 | 45 | · 본 화학물질이나 혼합물에서 발생하는 특별 유해성추가적인 정보가 존재하지 않습니다. | embedded
2 | 46 | · 소방관에 대한 권고사항 | embedded
2 | 47 | · 화재 진압 시 착용할 보호구 및 예방조치: 특 별 한 조 치 가 필요없음. | embedded
2 | 48 |  | embedded
2 | 49 | 6 누출 사고 시 대처방법 | embedded
2 | 50 | · 개인적 예방조치, 보호장비 및 응급처치 절차안 전 장 비 착 용하고, 무 방 비 의 사 람 은 격 리 시킨다. | embedded
2 | 51 | · 환경 관련 예방조치: 특 별 한 조 치 가 필요없음. | embedded
2 | 52 | · 밀폐 및 정화 방법과 소재: | embedded
2 | 53 | 항목 13에 따라 오염된 물질을 쓰레기로 처분한다. | embedded
2 | 54 | 충분한 환기가 되도록 한다. | embedded
2 | 55 | 물 이 나 묽 은 세 척 제 로 씻 어 내지 마 십시 오 | embedded
2 | 56 | · 타 섹션 참조 | embedded
2 | 57 | 안 전 관 리 에 대한 정보는 제7 장 을 참고하시오. | embedded
2 | 58 | (3 쪽에계속) | embedded
2 | 59 | KR | embedded
2 | 60 |  | embedded
2 | 61 |  | embedded
2 | 62 |  | embedded
2 | 63 |  | embedded
2 | 64 |  | embedded
2 | 65 | 44.1.1 | embedded
3 | 1 | 쪽: 3/8 | embedded
3 | 2 | 물질안전보건자료 | embedded
3 | 3 | GHS에 따라 | embedded
3 | 4 | 기압점: 2021.07.21 개정: 2021.07.21 | embedded
3 | 5 |  | embedded
3 | 6 | 제품명: Lanthanum powder (99.9% REO) | embedded
3 | 7 |  | embedded
3 | 8 | (2 쪽부터계속) | embedded
3 | 9 | 개 인 보 호 장 비에 대한 정보는 제8 장 을 참고하시 오. | embedded
3 | 10 | 쓰 레 기 처 리 에 대한 정보는 제13 장 을 참고하시 오. | embedded
3 | 11 |  | embedded
3 | 12 | 7 취급 및 저장방법 | embedded
3 | 13 | · 취급: 불활성 기체 하에서 취급하시오. | embedded
3 | 14 | · 안전 취급을 위한 예방조치조심스럽게용기를개봉하거나취급한다. | embedded
3 | 15 | · 화재 및 폭발 사고 예방대책에 관한 정보: 발 화 요소는 멀 리 둔 다-금 연. | embedded
3 | 16 | · 혼합위험성 등 안전 저장 조건 | embedded
3 | 17 | · 보관: 불활성 가스 환경 하에 보관 | embedded
3 | 18 | · 안전한 저장 방법: 특 별 한 요구사항이 없음. | embedded
3 | 19 | · 하나의 공동 보관 시설에 대한 보관 관련 정보: 필 요없음 | embedded
3 | 20 | · 보 관 조 건 에 관 한 추가적인 정보: | embedded
3 | 21 | 용기를새지않게밀폐한채보관한다. | embedded
3 | 22 | 밀폐된 용기속에 서 늘 하 고 건 조 하 게 보 관 한 다. | embedded
3 | 23 | · 구체적 최종 사용자추가적인 정보가 존재하지 않습니다. | embedded
3 | 24 |  | embedded
3 | 25 | 8 노출방지 및 개인보호구 | embedded
3 | 26 | · 첨단시설 디자인에 대한 추가정보: 더 이 상 의 자료는 없음. 항 목 7 을 참고하시 오. | embedded
3 | 27 | · 통제 변수 | embedded
3 | 28 | · 화학물질의 노출기준, 생물학적 노출기준 등: 생략 | embedded
3 | 29 | · 추 가 정보: 제 조 할 당시에 유 효 한 목 록을 기초로 사용했다. | embedded
3 | 30 | · 노출 통제 | embedded
3 | 31 | · 개인 보호구 | embedded
3 | 32 | · 일반적보호조치및위생조치: | embedded
3 | 33 | 더 러 워 지 거 나 음 료 수 가 묻 은 옷 은 즉 시 탈의한다. | embedded
3 | 34 | 휴 식 전 이 나 작업이 끝날때마다 손을 씻는다. | embedded
3 | 35 | · 호흡기 보호: 필 요없음. | embedded
3 | 36 | · 손 보호: | embedded
3 | 37 |  | embedded
3 | 38 | 보 호용 장 갑 _S | embedded
3 | 39 | 장갑재질은제품 / 원료 / 조제를투과시키지않아야하고, 내구성이있어야한다. | embedded
3 | 40 | 테 스 트 를 하 지 않 았기 때문에 제 품 / 조 제 / 화 학 혼 합 물에 적합한 장갑재질에 대한 추천이 없다. | embedded
3 | 41 | 투과 시 간, 침 투 율 과 저하를 고 려해서 장 갑 재 료를 선택한다. | embedded
3 | 42 | · 장갑의재료 | embedded
3 | 43 | 적합한장갑의선정은재질차이뿐아니라품질기준의차이도고려하여이루어져야하고제조업자에따라서도 | embedded
3 | 44 | 다르게선정되어야한다. | embedded
3 | 45 | · 장 갑 재 료 의 투과시 간정확한관통시간은보호장갑제조자에의하여인지되고, 준수되어야한다. | embedded
3 | 46 | · 눈 보호: 보호안경 | embedded
3 | 47 | KR | embedded
3 | 48 | (4 쪽에계속) | embedded
3 | 49 |  | embedded
3 | 50 |  | embedded
3 | 51 |  | embedded
3 | 52 |  | embedded
3 | 53 |  | embedded
3 | 54 | 44.1.1 | embedded
4 | 1 | 쪽: 4/8 | embedded
4 | 2 | 물질안전보건자료 | embedded
4 | 3 | GHS에 따라 | embedded
4 | 4 | 기압점: 2021.07.21 개정: 2021.07.21 | embedded
4 | 5 |  | embedded
4 | 6 | 제품명: Lanthanum powder (99.9% REO) | embedded
4 | 7 |  | embedded
4 | 8 | (3 쪽부터계속) | embedded
4 | 9 |  | embedded
4 | 10 | 9 물리화학적 특성 | embedded
4 | 11 |  | embedded
4 | 12 | · 기본 물리 및 화학적 특성에 대한 정보 | embedded
4 | 13 | · 일반정보 | embedded
4 | 14 | · 외형 | embedded
4 | 15 | 물리적 상태: 가루 | embedded
4 | 16 | 색: 은회색 | embedded
4 | 17 | · 냄새: 무취의 | embedded
4 | 18 | · 후각역치 알맞지않다. | embedded
4 | 19 | · pH: 해당사항 없음. | embedded
4 | 20 | · 상태변화 | embedded
4 | 21 | 녹는점/어는점: 920 °C | embedded
4 | 22 | 초기 끓는점과 끓는점 범위: 3.454 °C | embedded
4 | 23 | · 인화점: 해당사항 없음. | embedded
4 | 24 | · 인화성(고체, 기체): 발화성의 | embedded
4 | 25 | 발화성이높은가스가만들어진상태에서물에반응한다. | embedded
4 | 26 | · 점화온도: | embedded
4 | 27 | 분해 온도: 알맞지않다. | embedded
4 | 28 | · 자기점화: 알맞지않다. | embedded
4 | 29 | · 폭발위험: 알맞지않다. | embedded
4 | 30 | · 인화 또는 폭발 범위의 상한/하한 | embedded
4 | 31 | 아래로: 알맞지않다. | embedded
4 | 32 | 위로: 알맞지않다. | embedded
4 | 33 | · 증기압: 해당사항 없음. | embedded
4 | 34 | · 밀도 의경우 20 °C: 6.166 g/cm³ | embedded
4 | 35 | · 비중: 알맞지않다. | embedded
4 | 36 | · 증기밀도: 해당사항 없음. | embedded
4 | 37 | · 증발 속도: 해당사항 없음. | embedded
4 | 38 | · 용해도: | embedded
4 | 39 | 물: 불용해성의 | embedded
4 | 40 | · n 옥탄올/물 분배계수: 알맞지않다. | embedded
4 | 41 | · 점도: | embedded
4 | 42 | 역학성: 해당사항 없음. | embedded
4 | 43 | 동점성: 해당사항 없음. | embedded
4 | 44 | · 용매내용물 | embedded
4 | 45 | 유기용매: 0.0 % | embedded
4 | 46 | VOC (EU) 0.00 % | embedded
4 | 47 | 고체의 함량: 100.0 % | embedded
4 | 48 | · 기타 정보 추가적인 정보가 존재하지 않습니다. | embedded
4 | 49 |  | embedded
4 | 50 |  | embedded
4 | 51 | 10 안정성 및 반응성 | embedded
4 | 52 | · 반응성추가적인 정보가 존재하지 않습니다. | embedded
4 | 53 | · 화학적 안정성 | embedded
4 | 54 | · 화학적 안정성 및 유해 반응의 가능성 / 피해야 할 조건: 규정에따라사용할경우해체는없다 | embedded
4 | 55 | · 유해반응 가능성물과접촉시인화성가스가방출된다. | embedded
4 | 56 | · 피해야 할 조건추가적인 정보가 존재하지 않습니다. | embedded
4 | 57 | (5 쪽에계속) | embedded
4 | 58 | KR | embedded
4 | 59 |  | embedded
4 | 60 |  | embedded
4 | 61 |  | embedded
4 | 62 |  | embedded
4 | 63 |  | embedded
4 | 64 | 44.1.1 | embedded
5 | 1 | 쪽: 5/8 | embedded
5 | 2 | 물질안전보건자료 | embedded
5 | 3 | GHS에 따라 | embedded
5 | 4 | 기압점: 2021.07.21 개정: 2021.07.21 | embedded
5 | 5 |  | embedded
5 | 6 | 제품명: Lanthanum powder (99.9% REO) | embedded
5 | 7 |  | embedded
5 | 8 | (4 쪽부터계속) | embedded
5 | 9 | · 혼합 금지 물질: 추가적인 정보가 존재하지 않습니다. | embedded
5 | 10 | · 유해분해물질: 위험성있는분해물들은알려지지않았다. | embedded
5 | 11 |  | embedded
5 | 12 | 11 독성에 관한 정보 | embedded
5 | 13 |  | embedded
5 | 14 | · 독성학적 영향에 대한 정보 | embedded
5 | 15 | · 급성 독성: | embedded
5 | 16 | · 일차적 자극 효과: | embedded
5 | 17 | · 피부 부식성 또는 자극성: 무자극 | embedded
5 | 18 | · 심한 눈 손상 또는 자극성: 무자극. | embedded
5 | 19 | · 감각화: 민감한영향이없는것으로알려져있다. | embedded
5 | 20 |  | embedded
5 | 21 | 12 환경에 미치는 영향 | embedded
5 | 22 |  | embedded
5 | 23 | · 독성 | embedded
5 | 24 | · 수생독성: 추가적인 정보가 존재하지 않습니다. | embedded
5 | 25 | · 지속성 및 분해성추가적인 정보가 존재하지 않습니다. | embedded
5 | 26 | · 환 경 시스템에서의 행 동: | embedded
5 | 27 | · 생물농축 잠재성추가적인 정보가 존재하지 않습니다. | embedded
5 | 28 | · 토양내 이동성추가적인 정보가 존재하지 않습니다. | embedded
5 | 29 | · 추가적인 생태학 정보: | embedded
5 | 30 | · 일반 특징: 수질오염이알려져있지않다. | embedded
5 | 31 | · PBT(잔류성, 생물농축성, 독성 물질) 및 vPvB(고 잔류성, 고 생물농축성 물질) 평가 결과 | embedded
5 | 32 | · PBT(잔류성, 생물농축성, 독성 물질): 해당사항 없음. | embedded
5 | 33 | · vPvB(고 잔류성, 고 생물농축성 물질): 해당사항 없음. | embedded
5 | 34 | · 기타 부작용추가적인 정보가 존재하지 않습니다. | embedded
5 | 35 |  | embedded
5 | 36 | 13 폐기시 주의사항 | embedded
5 | 37 |  | embedded
5 | 38 | · 폐기물 처리 방법 | embedded
5 | 39 | · 권고: 생활쓰레기와함께처리되어서는안된다. 하수도망으로유입되서는안된다. | embedded
5 | 40 | · 비위생적 포장: | embedded
5 | 41 | · 권고: 당국의지침에입각한쓰레기처리. | embedded
5 | 42 |  | embedded
5 | 43 | 14 운송에 필요한 정보 | embedded
5 | 44 |  | embedded
5 | 45 | · 유엔 번호 | embedded
5 | 46 | · ADR, IMDG, IATA UN3208 | embedded
5 | 47 | · UN 적정 선적명 | embedded
5 | 48 | · ADR 3208 METALLIC SUBSTANCE, WATER-REACTIVE, | embedded
5 | 49 | N.O.S. | embedded
5 | 50 | · IMDG, IATA METALLIC SUBSTANCE, WATER-REACTIVE, | embedded
5 | 51 | N.O.S. | embedded
5 | 52 | (6 쪽에계속) | embedded
5 | 53 | KR | embedded
5 | 54 |  | embedded
5 | 55 |  | embedded
5 | 56 |  | embedded
5 | 57 |  | embedded
5 | 58 |  | embedded
5 | 59 | 44.1.1 | embedded
6 | 1 | 쪽: 6/8 | embedded
6 | 2 | 물질안전보건자료 | embedded
6 | 3 | GHS에 따라 | embedded
6 | 4 | 기압점: 2021.07.21 개정: 2021.07.21 | embedded
6 | 5 |  | embedded
6 | 6 | 제품명: Lanthanum powder (99.9% REO) | embedded
6 | 7 |  | embedded
6 | 8 | (5 쪽부터계속) | embedded
6 | 9 | · 교통 위험 클래스 | embedded
6 | 10 | · ADR | embedded
6 | 11 | dc`gy | embedded
6 | 12 | · 등급 4 | embedded
6 | 13 | · 위험물 라벨 4.3 | embedded
6 | 14 | · IMDG, IATA | embedded
6 | 15 | dc`gy | embedded
6 | 16 | · Class 4.3 물접촉시발화성가스를발생시키는물질 | embedded
6 | 17 | · Label 4.3 | embedded
6 | 18 | · 용기등급 | embedded
6 | 19 | · ADR, IMDG, IATA II | embedded
6 | 20 | · 환경적 유해물질: | embedded
6 | 21 | · 해양오염물질: 아니오 | embedded
6 | 22 | · 이용자 특별 예방조치 해당사항 없음. | embedded
6 | 23 | · EMS-번호: F-G,S-N | embedded
6 | 24 | · Stowage Category E | embedded
6 | 25 | · Stowage Code SW2 Clear of living quarters. | embedded
6 | 26 | · Handling Code H1 Keep as dry as reasonably practicable | embedded
6 | 27 | · Segregation Code SG26 In addition: from goods of classes 2.1 and 3 when | embedded
6 | 28 | stowed on deck of a containership a minimum distance of | embedded
6 | 29 | two container spaces athwartship shall be maintained, | embedded
6 | 30 | when stowed on ro-ro ships a distance of 6 m athwartship | embedded
6 | 31 | shall be maintained. | embedded
6 | 32 | · MARPOL73/78(선박으로부터의 해양오염방지협 | embedded
6 | 33 | 약) 부속서2 및 IBC Code(국제선적화물코드)에 따 | embedded
6 | 34 | 른 벌크(bulk) 운송 해당사항 없음. | embedded
6 | 35 | · 운 송/추가 정보: | embedded
6 | 36 | · ADR | embedded
6 | 37 | · 한정 수량 (LQ) 500 g | embedded
6 | 38 | · Excepted quantities (EQ) Code: E2 | embedded
6 | 39 | Maximum net quantity per inner packaging: 30 g | embedded
6 | 40 | Maximum net quantity per outer packaging: 500 g | embedded
6 | 41 |  | embedded
6 | 42 | · IMDG | embedded
6 | 43 | · Limited quantities (LQ) 500 g | embedded
6 | 44 | · Excepted quantities (EQ) Code: E2 | embedded
6 | 45 | Maximum net quantity per inner packaging: 30 g | embedded
6 | 46 | Maximum net quantity per outer packaging: 500 g | embedded
6 | 47 | (7 쪽에계속) | embedded
6 | 48 | KR | embedded
6 | 49 |  | embedded
6 | 50 |  | embedded
6 | 51 |  | embedded
6 | 52 |  | embedded
6 | 53 |  | embedded
6 | 54 | 44.1.1 | embedded
7 | 1 | 쪽: 7/8 | embedded
7 | 2 | 물질안전보건자료 | embedded
7 | 3 | GHS에 따라 | embedded
7 | 4 | 기압점: 2021.07.21 개정: 2021.07.21 | embedded
7 | 5 |  | embedded
7 | 6 | 제품명: Lanthanum powder (99.9% REO) | embedded
7 | 7 |  | embedded
7 | 8 | (6 쪽부터계속) | embedded
7 | 9 | · UN "모범 규제": UN 3208 METALLIC SUBSTANCE, WATER- | embedded
7 | 10 | REACTIVE, N.O.S., 4.3, II | embedded
7 | 11 |  | embedded
7 | 12 |  | embedded
7 | 13 | 15 법적 규제현황 | embedded
7 | 14 |  | embedded
7 | 15 | · 산업안전보건법에 의한 규제: | embedded
7 | 16 | · 제조 등 금지물질: | embedded
7 | 17 | 성분이포함되어있지않다 | embedded
7 | 18 | · 허가대상물질: | embedded
7 | 19 | 성분이포함되어있지않다 | embedded
7 | 20 | · 관리대상유해물질: | embedded
7 | 21 | 성분이포함되어있지않다 | embedded
7 | 22 | · 해당 순물질 또는 혼합물에 대한 안전, 보건 및 환경 규제/법률 | embedded
7 | 23 | · Korean Existing Chemical Inventory | embedded
7 | 24 | KE-21820 | embedded
7 | 25 | · 화학물질관리법 | embedded
7 | 26 | · 사고대비물질 | embedded
7 | 27 | 성분이포함되어있지않다 | embedded
7 | 28 | · 금지물질 | embedded
7 | 29 | 성분이포함되어있지않다 | embedded
7 | 30 | · 제한물질 | embedded
7 | 31 | 성분이포함되어있지않다 | embedded
7 | 32 | · 유독물질 | embedded
7 | 33 | 성분이포함되어있지않다 | embedded
7 | 34 | · 허가물질 | embedded
7 | 35 | 성분이포함되어있지않다 | embedded
7 | 36 | · GHS 라벨 요소 | embedded
7 | 37 | 본 화학물질은 화학물질의 분류 및 표기에 관한 국제조화시스템(GHS)에 따라 분류 및 표기되었습니다. | embedded
7 | 38 | · 그림문자 | embedded
7 | 39 | d~ | embedded
7 | 40 | GHS02 | embedded
7 | 41 |  | embedded
7 | 42 | · 신호어위험 | embedded
7 | 43 | · 유해․위험 문구 | embedded
7 | 44 | H228 인화성 고체 | embedded
7 | 45 | H261 물과 접촉 시 인화성 가스를 발생시킴 | embedded
7 | 46 | · 예방조치 문구 | embedded
7 | 47 | P101 의학적인 조치가 필요한 경우, 제품의 용기 또는 라벨을 보여주시오. | embedded
7 | 48 | P102 어린이 손이 닿지 않는 곳에 보관하시오. | embedded
7 | 49 | P103 사용 전에 라벨을 읽으시오. | embedded
7 | 50 | P231+P232 불활성 기체 하에서 취급하고, 습기를 방지하시오. | embedded
7 | 51 | (8 쪽에계속) | embedded
7 | 52 | KR | embedded
7 | 53 |  | embedded
7 | 54 |  | embedded
7 | 55 |  | embedded
7 | 56 |  | embedded
7 | 57 |  | embedded
7 | 58 | 44.1.1 | embedded
8 | 1 | 쪽: 8/8 | embedded
8 | 2 | 물질안전보건자료 | embedded
8 | 3 | GHS에 따라 | embedded
8 | 4 | 기압점: 2021.07.21 개정: 2021.07.21 | embedded
8 | 5 |  | embedded
8 | 6 | 제품명: Lanthanum powder (99.9% REO) | embedded
8 | 7 |  | embedded
8 | 8 | (7 쪽부터계속) | embedded
8 | 9 | P303+P361+P353 피부(또는 머리카락)에 묻으면 오염된 모든 의복은 벗으시오. 피부를 물로 씻으시오/샤 | embedded
8 | 10 | 워하시오. | embedded
8 | 11 | P305+P351+P338 눈에 묻으면 몇 분간 물로 조심해서 씻으시오. 가능하면콘택트렌즈를 제거하시오. 계속 | embedded
8 | 12 | 씻으시오. | embedded
8 | 13 | P403+P233 용기는 환기가 잘 되는 곳에 단단히 밀폐하여 저장하시오. | embedded
8 | 14 | P422 불활성 가스 환경 하에 보관 | embedded
8 | 15 | P501 현지/지역/국가/국제 규정에 따라서 내용물/용기 노출 | embedded
8 | 16 | · 화학물질 안전성 평가: 화학물질 안전성 평가가 수행되지 않음 | embedded
8 | 17 |  | embedded
8 | 18 | 16 그 밖의 참고사항 | embedded
8 | 19 | 이보고는우리지식에대한오늘날의상태에대하여평가하고있다, 하지만이보고서는생산특성에관한보증은 | embedded
8 | 20 | 기술하지않았으며계약적인법률관계에기반을두고있지도않다 | embedded
8 | 21 | · SDS(물질보건안전자료) 책임 부서: Technical Department. | embedded
8 | 22 | · 담당자: Technical Director | embedded
8 | 23 | · 최초 작성일자: 2015.09.11 | embedded
8 | 24 | · 개정 횟수 및 최종 개정일자: 1 / 2021.07.21 | embedded
8 | 25 | · 약어와 두문자어: | embedded
8 | 26 | ADR: Accord européen sur le transport des marchandises dangereuses par Route (European Agreement concerning the International Carriage | embedded
8 | 27 | of Dangerous Goods by Road) | embedded
8 | 28 | IMDG: International Maritime Code for Dangerous Goods | embedded
8 | 29 | IATA: International Air Transport Association | embedded
8 | 30 | EINECS: European Inventory of Existing Commercial Chemical Substances | embedded
8 | 31 | CAS: Chemical Abstracts Service (division of the American Chemical Society) | embedded
8 | 32 | VOC: Volatile Organic Compounds (USA, EU) | embedded
8 | 33 | PBT: Persistent, Bioaccumulative and Toxic | embedded
8 | 34 | vPvB: very Persistent and very Bioaccumulative | embedded
8 | 35 | KR | embedded
8 | 36 |  | embedded
8 | 37 |  | embedded
8 | 38 |  | embedded
8 | 39 |  | embedded
8 | 40 |  | embedded
8 | 41 | 44.1.1 | embedded