## Document info
SDS document information
Text extracted from the original PDF. Tables, images, symbols and OCR may differ. Check the original PDF for safety information.
Field | Value
Document title | Thulium powder (99.9% REO) SDS – Strem Chemicals, Inc.
Publisher | Strem Chemicals, Inc.
Material | Thulium powder (99.9% REO)
CAS number | 7440-30-4
Product code / grade | 93-6915
Document type | SDS
Original language | French
Region | France
Revision date | 21.07.2021
Page count | 7
Original filename | sd93-6915_FR.pdf
RESDS page | https://resds.com/document/thulium-powder-99-9-reo-sds-strem-chemicals-fr-f0f44439cc
Original PDF | https://resds.com/pdf/thulium-powder-99-9-reo-sds-strem-chemicals-fr-f0f44439cc.pdf
Source URL | https://sds.strem.com/sd93-6915_FR.pdf
Description | Collected by RESDS. Original publisher PDF retained. Original manufacturer safety data sheet for Thulium powder (99.9% REO). Product number: 93-6915. Original revision: 21.07.2021. Published under the file-level authorization confirmed by the user for the frozen 1,125-file manifest.

## Original text
Page | Line | Original text | Extraction method
1 | 1 | Page : 1/7 | embedded
1 | 2 | Fiche de données de sécurité | embedded
1 | 3 | selon 1907/2006/CE, Article 31 | embedded
1 | 4 |  | embedded
1 | 5 | Date d'impression : 21.07.2021 Révision: 21.07.2021 | embedded
1 | 6 |  | embedded
1 | 7 | RUBRIQUE 1: Identification de la substance/du mélange et de la société/l'entreprise | embedded
1 | 8 |  | embedded
1 | 9 | · 1.1 Identificateur de produit | embedded
1 | 10 |  | embedded
1 | 11 | · Nom du produit: Thulium powder (99.9% REO) | embedded
1 | 12 |  | embedded
1 | 13 | · Code du produit: 93-6915 | embedded
1 | 14 | · No CAS: | embedded
1 | 15 | 7440-30-4 | embedded
1 | 16 | · Numéro CE: | embedded
1 | 17 | 231-140-2 | embedded
1 | 18 | · 1.2 Utilisations identifiées pertinentes de la substance ou du mélange et utilisations déconseillées | embedded
1 | 19 | Pas d'autres informations importantes disponibles. | embedded
1 | 20 |  | embedded
1 | 21 | · 1.3 Renseignements concernant le fournisseur de la fiche de données de sécurité | embedded
1 | 22 | · Producteur/fournisseur: | embedded
1 | 23 | Strem Chemicals, Inc. | embedded
1 | 24 | 7 Mulliken Way | embedded
1 | 25 | NEWBURYPORT, MA 01950 | embedded
1 | 26 | USA | embedded
1 | 27 | info@strem.com | embedded
1 | 28 |  | embedded
1 | 29 | · Service chargé des renseignements: Technical Department | embedded
1 | 30 | · 1.4 Numéro d'appel d'urgence: | embedded
1 | 31 | EMERGENCY: CHEMTREC: + 1 (800) 424-9300 | embedded
1 | 32 | During normal opening times: +1 (978) 499-1600 | embedded
1 | 33 |  | embedded
1 | 34 |  | embedded
1 | 35 | RUBRIQUE 2: Identification des dangers | embedded
1 | 36 |  | embedded
1 | 37 | · 2.1 Classification de la substance ou du mélange | embedded
1 | 38 | · Classification selon le règlement (CE) n° 1272/2008 | embedded
1 | 39 |  | embedded
1 | 40 | GHS02 flamme d~ | embedded
1 | 41 | Flam. Sol. 2 H228 Matière solide inflammable. | embedded
1 | 42 |  | embedded
1 | 43 | · 2.2 Éléments d'étiquetage | embedded
1 | 44 | · Etiquetage selon le règlement (CE) n° 1272/2008 La substance est classifiée et étiquetée selon le règlement CLP. | embedded
1 | 45 | · Pictogrammes de danger | embedded
1 | 46 | d~ | embedded
1 | 47 | GHS02 | embedded
1 | 48 |  | embedded
1 | 49 | · Mention d'avertissement Attention | embedded
1 | 50 | · Mentions de danger | embedded
1 | 51 | H228 Matière solide inflammable. | embedded
1 | 52 | · Conseils de prudence | embedded
1 | 53 | P101 En cas de consultation d'un médecin, garder à disposition le récipient ou l'étiquette. | embedded
1 | 54 | P102 Tenir hors de portée des enfants. | embedded
1 | 55 | P103 Lire l'étiquette avant utilisation. | embedded
1 | 56 | P231 Manipuler sous gaz inerte. | embedded
1 | 57 | P210 Tenir à l’écart de la chaleur, des surfaces chaudes, des étincelles, des flammes nues et de toute autre source | embedded
1 | 58 | d’inflammation. Ne pas fumer. | embedded
1 | 59 | P222 Ne pas laisser au contact de l'air. | embedded
1 | 60 | P280 Porter des gants de protection/des vêtements de protection/un équipement de protection des yeux/du visage. | embedded
1 | 61 | P422 Stocker le contenu sous gaz inerte. | embedded
1 | 62 | (suite page 2) | embedded
1 | 63 | FR | embedded
1 | 64 |  | embedded
1 | 65 |  | embedded
1 | 66 |  | embedded
1 | 67 |  | embedded
1 | 68 |  | embedded
1 | 69 | 44.1.1 | embedded
2 | 1 | Page : 2/7 | embedded
2 | 2 | Fiche de données de sécurité | embedded
2 | 3 | selon 1907/2006/CE, Article 31 | embedded
2 | 4 |  | embedded
2 | 5 | Date d'impression : 21.07.2021 Révision: 21.07.2021 | embedded
2 | 6 |  | embedded
2 | 7 | Nom du produit: Thulium powder (99.9% REO) | embedded
2 | 8 |  | embedded
2 | 9 |  | embedded
2 | 10 | (suite de la page 1) | embedded
2 | 11 | P501 Éliminer le contenu/récipient conformément à la réglementation locale/régionale/nationale/internationale. | embedded
2 | 12 | · 2.3 Autres dangers | embedded
2 | 13 | · Résultats des évaluations PBT et vPvB | embedded
2 | 14 | · PBT: Non applicable. | embedded
2 | 15 | · vPvB: Non applicable. | embedded
2 | 16 |  | embedded
2 | 17 |  | embedded
2 | 18 | RUBRIQUE 3: Composition/informations sur les composants | embedded
2 | 19 |  | embedded
2 | 20 | · 3.1 Caractérisation chimique: Substances | embedded
2 | 21 | · No CAS Désignation | embedded
2 | 22 | 7440-30-4 Thulium powder (99.9% REO) | embedded
2 | 23 | · Code(s) d'identification | embedded
2 | 24 | · Numéro CE: 231-140-2 | embedded
2 | 25 |  | embedded
2 | 26 |  | embedded
2 | 27 | RUBRIQUE 4: Premiers secours | embedded
2 | 28 |  | embedded
2 | 29 | · 4.1 Description des premiers secours | embedded
2 | 30 | · Après inhalation: Donner de l'air frais, consulter un médecin en cas de troubles. | embedded
2 | 31 | · Après contact avec la peau: En règle générale, le produit n'irrite pas la peau. | embedded
2 | 32 | · Après contact avec les yeux: | embedded
2 | 33 | Rincer les yeux, sous l'eau courante, pendant plusieurs minutes, en écartant bien les paupières. | embedded
2 | 34 | · Après ingestion: Si les troubles persistent, consulter un médecin. | embedded
2 | 35 | · 4.2 Principaux symptômes et effets, aigus et différés Pas d'autres informations importantes disponibles. | embedded
2 | 36 | · 4.3 Indication des éventuels soins médicaux immédiats et traitements particuliers nécessaires | embedded
2 | 37 | Pas d'autres informations importantes disponibles. | embedded
2 | 38 |  | embedded
2 | 39 |  | embedded
2 | 40 | RUBRIQUE 5: Mesures de lutte contre l'incendie | embedded
2 | 41 |  | embedded
2 | 42 | · 5.1 Moyens d'extinction | embedded
2 | 43 | · Moyens d'extinction: Adapter les mesures d'extinction d'incendie à l'environnement. | embedded
2 | 44 | · 5.2 Dangers particuliers résultant de la substance ou du mélange | embedded
2 | 45 | Pas d'autres informations importantes disponibles. | embedded
2 | 46 | · 5.3 Conseils aux pompiers | embedded
2 | 47 | · Equipement spécial de sécurité: Aucune mesure particulière n'est requise. | embedded
2 | 48 |  | embedded
2 | 49 |  | embedded
2 | 50 | RUBRIQUE 6: Mesures à prendre en cas de dispersion accidentelle | embedded
2 | 51 |  | embedded
2 | 52 | · 6.1 Précautions individuelles, équipement de protection et procédures d'urgence | embedded
2 | 53 | Porter un équipement de sécurité. Eloigner les personnes non protégées. | embedded
2 | 54 | · 6.2 Précautions pour la protection de l'environnement: Aucune mesure particulière n'est requise. | embedded
2 | 55 | · 6.3 Méthodes et matériel de confinement et de nettoyage: | embedded
2 | 56 | Evacuer les matériaux contaminés en tant que déchets conformément au point 13. | embedded
2 | 57 | Assurer une aération suffisante. | embedded
2 | 58 | · 6.4 Référence à d'autres rubriques | embedded
2 | 59 | Afin d'obtenir des informations pour une manipulation sûre, consulter le chapitre 7. | embedded
2 | 60 | Afin d'obtenir des informations sur les équipements de protection personnels, consulter le chapitre 8. | embedded
2 | 61 | Afin d'obtenir des informations sur l'élimination, consulter le chapitre 13. | embedded
2 | 62 | FR | embedded
2 | 63 | (suite page 3) | embedded
2 | 64 |  | embedded
2 | 65 |  | embedded
2 | 66 |  | embedded
2 | 67 |  | embedded
2 | 68 |  | embedded
2 | 69 | 44.1.1 | embedded
3 | 1 | Page : 3/7 | embedded
3 | 2 | Fiche de données de sécurité | embedded
3 | 3 | selon 1907/2006/CE, Article 31 | embedded
3 | 4 |  | embedded
3 | 5 | Date d'impression : 21.07.2021 Révision: 21.07.2021 | embedded
3 | 6 |  | embedded
3 | 7 | Nom du produit: Thulium powder (99.9% REO) | embedded
3 | 8 |  | embedded
3 | 9 | (suite de la page 2) | embedded
3 | 10 |  | embedded
3 | 11 | RUBRIQUE 7: Manipulation et stockage | embedded
3 | 12 |  | embedded
3 | 13 | · 7.1 Précautions à prendre pour une manipulation sans danger | embedded
3 | 14 | Ouvrir et manipuler les récipients avec précaution. | embedded
3 | 15 |  | embedded
3 | 16 | · Manipulation: Manipuler sous gaz inerte. | embedded
3 | 17 | · Préventions des incendies et des explosions: | embedded
3 | 18 | Tenir à l'abri des sources d'inflammation - ne pas fumer. | embedded
3 | 19 | Prendre des mesures contre les charges électrostatiques. | embedded
3 | 20 |  | embedded
3 | 21 | · 7.2 Conditions d'un stockage sûr, y compris d'éventuelles incompatibilités | embedded
3 | 22 | · Stockage: Stocker le contenu sous gaz inerte. | embedded
3 | 23 | · Exigences concernant les lieux et conteneurs de stockage: Aucune exigence particulière. | embedded
3 | 24 | · Indications concernant le stockage commun: Pas nécessaire. | embedded
3 | 25 | · Autres indications sur les conditions de stockage: | embedded
3 | 26 | Tenir les emballages hermétiquement fermés. | embedded
3 | 27 | Stocker au frais et au sec dans des fûts bien fermés. | embedded
3 | 28 | · 7.3 Utilisation(s) finale(s) particulière(s) Pas d'autres informations importantes disponibles. | embedded
3 | 29 |  | embedded
3 | 30 |  | embedded
3 | 31 | RUBRIQUE 8: Contrôles de l'exposition/protection individuelle | embedded
3 | 32 |  | embedded
3 | 33 | · Indications complémentaires pour l'agencement des installations techniques: | embedded
3 | 34 | Sans autre indication, voir point 7. | embedded
3 | 35 |  | embedded
3 | 36 | · 8.1 Paramètres de contrôle | embedded
3 | 37 | · Composants présentant des valeurs-seuil à surveiller par poste de travail: Néant | embedded
3 | 38 | · Remarques supplémentaires: | embedded
3 | 39 | Le présent document s'appuie sur les listes en vigueur au moment de son élaboration. | embedded
3 | 40 |  | embedded
3 | 41 | · 8.2 Contrôles de l'exposition | embedded
3 | 42 | · Equipement de protection individuel: | embedded
3 | 43 | · Mesures générales de protection et d'hygiène: Se laver les mains avant les pauses et en fin de travail. | embedded
3 | 44 | · Protection respiratoire: N'est pas nécessaire. | embedded
3 | 45 | · Protection des mains: | embedded
3 | 46 |  | embedded
3 | 47 |  | embedded
3 | 48 | Gants de protection _S | embedded
3 | 49 |  | embedded
3 | 50 | Le matériau des gants doit être imperméable et résistant au produit / à la substance / à la préparation. | embedded
3 | 51 | À cause du manque de tests, aucune recommandation pour un matériau de gants pour le produit / la préparation / | embedded
3 | 52 | le mélange de produits chimiques ne peut être donnée. | embedded
3 | 53 | Choix du matériau des gants en fonction des temps de pénétration, du taux de perméabilité et de la dégradation. | embedded
3 | 54 | · Matériau des gants | embedded
3 | 55 | Le choix de gants appropriés ne dépend pas seulement du matériau, mais également d'autres critères de qualité | embedded
3 | 56 | qui peuvent varier d'un fabricant à l'autre. | embedded
3 | 57 | · Temps de pénétration du matériau des gants | embedded
3 | 58 | Le temps de pénétration exact est à déterminer par le fabricant des gants de protection et à respecter. | embedded
3 | 59 | · Protection des yeux: Lunettes de protection | embedded
3 | 60 | FR | embedded
3 | 61 | (suite page 4) | embedded
3 | 62 |  | embedded
3 | 63 |  | embedded
3 | 64 |  | embedded
3 | 65 |  | embedded
3 | 66 |  | embedded
3 | 67 | 44.1.1 | embedded
4 | 1 | Page : 4/7 | embedded
4 | 2 | Fiche de données de sécurité | embedded
4 | 3 | selon 1907/2006/CE, Article 31 | embedded
4 | 4 |  | embedded
4 | 5 | Date d'impression : 21.07.2021 Révision: 21.07.2021 | embedded
4 | 6 |  | embedded
4 | 7 | Nom du produit: Thulium powder (99.9% REO) | embedded
4 | 8 |  | embedded
4 | 9 | (suite de la page 3) | embedded
4 | 10 |  | embedded
4 | 11 | RUBRIQUE 9: Propriétés physiques et chimiques | embedded
4 | 12 |  | embedded
4 | 13 | · 9.1 Informations sur les propriétés physiques et chimiques essentielles | embedded
4 | 14 | · Indications générales | embedded
4 | 15 | · Aspect: | embedded
4 | 16 | Forme: Poudre | embedded
4 | 17 | Couleur: Gris | embedded
4 | 18 | · Odeur: Inodore | embedded
4 | 19 | · Seuil olfactif: Non déterminé. | embedded
4 | 20 |  | embedded
4 | 21 | · valeur du pH: Non applicable. | embedded
4 | 22 |  | embedded
4 | 23 | · Changement d'état | embedded
4 | 24 | Point de fusion/point de congélation: 1,545 °C | embedded
4 | 25 | Point initial d'ébullition et intervalle d'ébullition: 1,727 °C | embedded
4 | 26 |  | embedded
4 | 27 | · Point d'éclair Non applicable. | embedded
4 | 28 |  | embedded
4 | 29 | · Inflammabilité (solide, gaz): Inflammable. | embedded
4 | 30 |  | embedded
4 | 31 | · Température d'inflammation: | embedded
4 | 32 |  | embedded
4 | 33 | Température de décomposition: Non déterminé. | embedded
4 | 34 |  | embedded
4 | 35 | · Température d'auto-inflammabilité: Non déterminé. | embedded
4 | 36 |  | embedded
4 | 37 | · Propriétés explosives: Non déterminé. | embedded
4 | 38 |  | embedded
4 | 39 | · Limites d'explosion: | embedded
4 | 40 | Inférieure: Non déterminé. | embedded
4 | 41 | Supérieure: Non déterminé. | embedded
4 | 42 |  | embedded
4 | 43 | · Pression de vapeur: Non applicable. | embedded
4 | 44 |  | embedded
4 | 45 | · Densité à 20 °C: 9,332 g/cm³ | embedded
4 | 46 | · Densité relative Non déterminé. | embedded
4 | 47 | · Densité de vapeur: Non applicable. | embedded
4 | 48 | · Taux d'évaporation: Non applicable. | embedded
4 | 49 |  | embedded
4 | 50 | · Solubilité dans/miscibilité avec | embedded
4 | 51 | l'eau: Insoluble | embedded
4 | 52 |  | embedded
4 | 53 | · Coefficient de partage: n-octanol/eau: Non déterminé. | embedded
4 | 54 |  | embedded
4 | 55 | · Viscosité: | embedded
4 | 56 | Dynamique: Non applicable. | embedded
4 | 57 | Cinématique: Non applicable. | embedded
4 | 58 |  | embedded
4 | 59 | · Teneur en solvants: | embedded
4 | 60 | Solvants organiques: 0,0 % | embedded
4 | 61 | VOC (CE) 0,00 % | embedded
4 | 62 |  | embedded
4 | 63 | Teneur en substances solides: 100,0 % | embedded
4 | 64 | · 9.2 Autres informations Pas d'autres informations importantes disponibles. | embedded
4 | 65 |  | embedded
4 | 66 |  | embedded
4 | 67 | RUBRIQUE 10: Stabilité et réactivité | embedded
4 | 68 |  | embedded
4 | 69 | · 10.1 Réactivité Pas d'autres informations importantes disponibles. | embedded
4 | 70 | · 10.2 Stabilité chimique | embedded
4 | 71 | · Décomposition thermique/conditions à éviter: Pas de décomposition en cas d'usage conforme. | embedded
4 | 72 | · 10.3 Possibilité de réactions dangereuses Aucune réaction dangereuse connue. | embedded
4 | 73 | (suite page 5) | embedded
4 | 74 | FR | embedded
4 | 75 |  | embedded
4 | 76 |  | embedded
4 | 77 |  | embedded
4 | 78 |  | embedded
4 | 79 |  | embedded
4 | 80 | 44.1.1 | embedded
5 | 1 | Page : 5/7 | embedded
5 | 2 | Fiche de données de sécurité | embedded
5 | 3 | selon 1907/2006/CE, Article 31 | embedded
5 | 4 |  | embedded
5 | 5 | Date d'impression : 21.07.2021 Révision: 21.07.2021 | embedded
5 | 6 |  | embedded
5 | 7 | Nom du produit: Thulium powder (99.9% REO) | embedded
5 | 8 |  | embedded
5 | 9 |  | embedded
5 | 10 | (suite de la page 4) | embedded
5 | 11 | · 10.4 Conditions à éviter Pas d'autres informations importantes disponibles. | embedded
5 | 12 | · 10.5 Matières incompatibles: Pas d'autres informations importantes disponibles. | embedded
5 | 13 | · 10.6 Produits de décomposition dangereux: Pas de produits de décomposition dangereux connus | embedded
5 | 14 |  | embedded
5 | 15 |  | embedded
5 | 16 | RUBRIQUE 11: Informations toxicologiques | embedded
5 | 17 |  | embedded
5 | 18 | · 11.1 Informations sur les effets toxicologiques | embedded
5 | 19 | · Toxicité aiguë Compte tenu des données disponibles, les critères de classification ne sont pas remplis. | embedded
5 | 20 | · Effet primaire d'irritation: | embedded
5 | 21 | · Corrosion cutanée/irritation cutanée | embedded
5 | 22 | Compte tenu des données disponibles, les critères de classification ne sont pas remplis. | embedded
5 | 23 | · Lésions oculaires graves/irritation oculaire | embedded
5 | 24 | Compte tenu des données disponibles, les critères de classification ne sont pas remplis. | embedded
5 | 25 | · Sensibilisation respiratoire ou cutanée | embedded
5 | 26 | Compte tenu des données disponibles, les critères de classification ne sont pas remplis. | embedded
5 | 27 | · Effets CMR (cancérogène, mutagène et toxique pour la reproduction) | embedded
5 | 28 | · Mutagénicité sur les cellules germinales | embedded
5 | 29 | Compte tenu des données disponibles, les critères de classification ne sont pas remplis. | embedded
5 | 30 | · Cancérogénicité Compte tenu des données disponibles, les critères de classification ne sont pas remplis. | embedded
5 | 31 | · Toxicité pour la reproduction | embedded
5 | 32 | Compte tenu des données disponibles, les critères de classification ne sont pas remplis. | embedded
5 | 33 | · Toxicité spécifique pour certains organes cibles - exposition unique | embedded
5 | 34 | Compte tenu des données disponibles, les critères de classification ne sont pas remplis. | embedded
5 | 35 | · Toxicité spécifique pour certains organes cibles - exposition répétée | embedded
5 | 36 | Compte tenu des données disponibles, les critères de classification ne sont pas remplis. | embedded
5 | 37 | · Danger par aspiration Compte tenu des données disponibles, les critères de classification ne sont pas remplis. | embedded
5 | 38 |  | embedded
5 | 39 |  | embedded
5 | 40 | RUBRIQUE 12: Informations écologiques | embedded
5 | 41 |  | embedded
5 | 42 | · 12.1 Toxicité | embedded
5 | 43 | · Toxicité aquatique: Pas d'autres informations importantes disponibles. | embedded
5 | 44 | · 12.2 Persistance et dégradabilité Pas d'autres informations importantes disponibles. | embedded
5 | 45 | · 12.3 Potentiel de bioaccumulation Pas d'autres informations importantes disponibles. | embedded
5 | 46 | · 12.4 Mobilité dans le sol Pas d'autres informations importantes disponibles. | embedded
5 | 47 | · Autres indications écologiques: | embedded
5 | 48 | · Indications générales: Aucune pollution des eaux connue. | embedded
5 | 49 | · 12.5 Résultats des évaluations PBT et VPVB | embedded
5 | 50 | · PBT: Non applicable. | embedded
5 | 51 | · vPvB: Non applicable. | embedded
5 | 52 | · 12.6 Autres effets néfastes Pas d'autres informations importantes disponibles. | embedded
5 | 53 |  | embedded
5 | 54 |  | embedded
5 | 55 | RUBRIQUE 13: Considérations relatives à l'élimination | embedded
5 | 56 |  | embedded
5 | 57 | · 13.1 Méthodes de traitement des déchets | embedded
5 | 58 | · Recommandation: Ne doit pas être évacué avec les ordures ménagères. Ne pas laisser pénétrer dans les égouts. | embedded
5 | 59 |  | embedded
5 | 60 | · Emballages non nettoyés: | embedded
5 | 61 | · Recommandation: Evacuation conformément aux prescriptions légales. | embedded
5 | 62 | FR | embedded
5 | 63 | (suite page 6) | embedded
5 | 64 |  | embedded
5 | 65 |  | embedded
5 | 66 |  | embedded
5 | 67 |  | embedded
5 | 68 |  | embedded
5 | 69 | 44.1.1 | embedded
6 | 1 | Page : 6/7 | embedded
6 | 2 | Fiche de données de sécurité | embedded
6 | 3 | selon 1907/2006/CE, Article 31 | embedded
6 | 4 |  | embedded
6 | 5 | Date d'impression : 21.07.2021 Révision: 21.07.2021 | embedded
6 | 6 |  | embedded
6 | 7 | Nom du produit: Thulium powder (99.9% REO) | embedded
6 | 8 |  | embedded
6 | 9 | (suite de la page 5) | embedded
6 | 10 |  | embedded
6 | 11 | RUBRIQUE 14: Informations relatives au transport | embedded
6 | 12 |  | embedded
6 | 13 | · 14.1 Numéro ONU | embedded
6 | 14 | · ADR, IMDG, IATA UN3089 | embedded
6 | 15 |  | embedded
6 | 16 | · 14.2 Désignation officielle de transport de l'ONU | embedded
6 | 17 | · ADR 3089 POUDRE MÉTALLIQUE INFLAMMABLE, N.S.A. | embedded
6 | 18 | · IMDG, IATA METAL POWDER, FLAMMABLE, N.O.S. | embedded
6 | 19 |  | embedded
6 | 20 | · 14.3 Classe(s) de danger pour le transport | embedded
6 | 21 |  | embedded
6 | 22 | · ADR, IMDG, IATA | embedded
6 | 23 | dhc`gy | embedded
6 | 24 |  | embedded
6 | 25 | · Classe 4 | embedded
6 | 26 | · Étiquette 4.1 | embedded
6 | 27 |  | embedded
6 | 28 | · 14.4 Groupe d'emballage | embedded
6 | 29 | · ADR, IMDG, IATA III | embedded
6 | 30 |  | embedded
6 | 31 | · 14.5 Dangers pour l'environnement: | embedded
6 | 32 | · Marine Pollutant: Non | embedded
6 | 33 |  | embedded
6 | 34 | · 14.6 Précautions particulières à prendre par | embedded
6 | 35 | l'utilisateur Non applicable. | embedded
6 | 36 | · Segregation groups Heavy metals and their salts (including their | embedded
6 | 37 | organometallic compounds), powdered metals | embedded
6 | 38 | · Stowage Category A | embedded
6 | 39 | · Handling Code H1 Keep as dry as reasonably practicable | embedded
6 | 40 | · Segregation Code SG17 Stow "separated from" class 5.1 | embedded
6 | 41 | SG25 Stow "separated from" goods of classes 2.1 and 3. | embedded
6 | 42 | SG26 In addition: from goods of classes 2.1 and 3 when | embedded
6 | 43 | stowed on deck of a containership a minimum distance | embedded
6 | 44 | of two container spaces athwartship shall be | embedded
6 | 45 | maintained, when stowed on ro-ro ships a distance of 6 | embedded
6 | 46 | m athwartship shall be maintained. | embedded
6 | 47 |  | embedded
6 | 48 | · 14.7 Transport en vrac conformément à l'annexe II de | embedded
6 | 49 | la convention Marpol et au recueil IBC Non applicable. | embedded
6 | 50 |  | embedded
6 | 51 | · Indications complémentaires de transport: | embedded
6 | 52 |  | embedded
6 | 53 | · ADR | embedded
6 | 54 | · Quantités limitées (LQ) 5 kg | embedded
6 | 55 | · Quantités exceptées (EQ) Code: E1 | embedded
6 | 56 | Quantité maximale nette par emballage intérieur: 30 g | embedded
6 | 57 | Quantité maximale nette par emballage extérieur: 1000 | embedded
6 | 58 | g | embedded
6 | 59 |  | embedded
6 | 60 | · IMDG | embedded
6 | 61 | · Limited quantities (LQ) 5 kg | embedded
6 | 62 | · Excepted quantities (EQ) Code: E1 | embedded
6 | 63 | Maximum net quantity per inner packaging: 30 g | embedded
6 | 64 | Maximum net quantity per outer packaging: 1000 g | embedded
6 | 65 |  | embedded
6 | 66 | (suite page 7) | embedded
6 | 67 | FR | embedded
6 | 68 |  | embedded
6 | 69 |  | embedded
6 | 70 |  | embedded
6 | 71 |  | embedded
6 | 72 |  | embedded
6 | 73 | 44.1.1 | embedded
7 | 1 | Page : 7/7 | embedded
7 | 2 | Fiche de données de sécurité | embedded
7 | 3 | selon 1907/2006/CE, Article 31 | embedded
7 | 4 |  | embedded
7 | 5 | Date d'impression : 21.07.2021 Révision: 21.07.2021 | embedded
7 | 6 |  | embedded
7 | 7 | Nom du produit: Thulium powder (99.9% REO) | embedded
7 | 8 |  | embedded
7 | 9 |  | embedded
7 | 10 | (suite de la page 6) | embedded
7 | 11 |  | embedded
7 | 12 | · "Règlement type" de l'ONU: UN 3089 POUDRE MÉTALLIQUE INFLAMMABLE, | embedded
7 | 13 | N.S.A., 4.1, III | embedded
7 | 14 |  | embedded
7 | 15 |  | embedded
7 | 16 | RUBRIQUE 15: Informations relatives à la réglementation | embedded
7 | 17 |  | embedded
7 | 18 | · 15.1 Réglementations/législation particulières à la substance ou au mélange en matière de sécurité, de santé et | embedded
7 | 19 | d'environnement | embedded
7 | 20 |  | embedded
7 | 21 | · Directive 2012/18/UE | embedded
7 | 22 | · Substances dangereuses désignées - ANNEXE I la substance n’est pas comprise | embedded
7 | 23 | · 15.2 Évaluation de la sécurité chimique: Une évaluation de la sécurité chimique n'a pas été réalisée. | embedded
7 | 24 |  | embedded
7 | 25 |  | embedded
7 | 26 | RUBRIQUE 16: Autres informations | embedded
7 | 27 | Ces indications sont fondées sur l'état actuel de nos connaissances, mais ne constituent pas une garantie quant | embedded
7 | 28 | aux propriétés du produit et ne donnent pas lieu à un rapport juridique contractuel. | embedded
7 | 29 |  | embedded
7 | 30 | · Service établissant la fiche technique: Technical Department. | embedded
7 | 31 | · Contact: Technical Director | embedded
7 | 32 | · Acronymes et abréviations: | embedded
7 | 33 | ADR: Accord européen sur le transport des marchandises dangereuses par Route | embedded
7 | 34 | IMDG: International Maritime Code for Dangerous Goods | embedded
7 | 35 | DOT: US Department of Transportation | embedded
7 | 36 | IATA: International Air Transport Association | embedded
7 | 37 | GHS: Globally Harmonised System of Classification and Labelling of Chemicals | embedded
7 | 38 | EINECS: European Inventory of Existing Commercial Chemical Substances | embedded
7 | 39 | CAS: Chemical Abstracts Service (division of the American Chemical Society) | embedded
7 | 40 | VOC: Volatile Organic Compounds (USA, EU) | embedded
7 | 41 | PBT: Persistent, Bioaccumulative and Toxic | embedded
7 | 42 | vPvB: very Persistent and very Bioaccumulative | embedded
7 | 43 | Flam. Sol. 2: Matières solides inflammables – Catégorie 2 | embedded
7 | 44 | FR | embedded
7 | 45 |  | embedded
7 | 46 |  | embedded
7 | 47 |  | embedded
7 | 48 |  | embedded
7 | 49 |  | embedded
7 | 50 | 44.1.1 | embedded